## Drenažas
DARBŲ KIEKIŲ ŽINIARAŠTIS
Sudaryta pagal 2024.10 kainas
Statinių grupė 2392 Vilkaviškio raj.Karalių ir Serdokų kadastrinių vietovių dalies melioracijos statinių rekonstravimas
Statinys 1 Sedokų kadastrinė vietovė
Žiniaraštis 1 Drenažo rekonstravimo darbai Mažukų Būdežerių k.,Serdokų k.v.8 sistema
Suma žiniaraščiui EUR
Sąm. | Darbo | Darbų ir išlaidų | Mato | Kiekis | Kaina | EUR
eil. | kodas | aprašymai | vnt |  | Vieneto kaina | Iš viso
| 1 | Drenažo rekonstravimo darbai
1 | MN3P-0206 | Plastik.drenažo vamzdžių rinktuvų klojimas,kasant tranšėjas vienakauš.eksk.mineraliniuose grunt.daugiau 2,5m iki 3m gyl. , kai vamzdžio vidinis skersmuo 145 mm k9=1.15 | 100m | 6.8
2 | MN3P-0216 | Plastik.įmovinių iki 350mm skersm.vamzdžių rinktuvų klojimas,kasant tranšėjas vienak.eksk.mineraliniuose gr.iki 2,5m gyl , kai vamzdžio vidinis skersmuo 350 mm k9=1.15 | 100m | 0.7
3 | MN3P-0219 | .Plastik.įmovinių daug.350mm skersm.vamzdžių rinktuvų klojimas,kasant tranšėj.vienak.eksk.mineral.gr.daug.2,5m iki 3m gyl , kai vamzdžio vidinis skersmuo 400 mm k9=1.15 | 100m | 3.3
4 | MN3P-0524 | Plastikinių požeminių drenažo šulinių montavimas ( šulinys PE ŠP-D600) k9=1.15 | vnt. | 1
5 | MN3P-0524 | Plastikinių požeminių drenažo šulinių montavimas (šulinys PE ŠP-40)[PE ŠP- D800] k9=1.15 | vnt. | 4
6 | MN3P-0524 | Plastikinių požeminių drenažo šulinių montavimas (šulinys PE ŠP-40)[PE ŠP -D315] k9=1.15 | vnt. | 2
7 | N22P-0510 | Uždaro perėjimo iki 50 m ilgio įrengimas kryptinio gręžimo įrenginiu, įtraukiant plastikinį vamzdį , kai vamzdžių skersmuo 225-280 mm (trasos ilgis) k9=1.15 | m | 30
8 | MN7P-0202 | Drenažo linijų paieška vienakaušiais ekskavatoriais k9=1.15 | 100m3 | 0.1
9 | MN3-194 | Laikino filtro įrengimas ir išardymas vandens išleidimui iš lomų drenažo remonto metu k9=1.15 | vnt. | 1
10 | MN3-168 | Esamų keram. d 50mm drenažo sausintuvų ir rinktuvų prijungimas prie naujo rinktuvo,kuris yra žemiau sausintuvo.>10cm k9=1.15 | vnt. | 30
11 | MN3-152 | 75-100 mm skersmens drenažo rinktuvų prijungimas prie gelžbetoninių ar polietileninių vamzdynų k9=1.15 | vnt. | 2
12 | MN3-154 | 175-200 mm skersmens drenažo rinktuvų prijungimas prie gelžbetoninių ar polietileninių vamzdynų k9=1.15 | vnt | 1
13 | MN3-154-200 | Esamų 200 mm skersmens drenažo rinktuvų prijungimas prie naujai pakloto rinktuvo iš keraminių drenažo vamzdžių k9=1.15 | vnt | 1
14 | MN7P-0204 | Sausintuvų /rinktuvų galų užtaisymas k9=1.15 | vnt | 30
15 | MN7P-0303 | Akmenų iškėlimas iš daugiakaušiais ekskavatoriais kasamų tranšėjų k9=1.15 | 10 vnt | 1
16 | MN3P-0306 | Žiočių 400 mm skersmens plastikiniams ir gelžbetoniniams vamzdynams klojimas ir prijungimas griovio gale k8=1.09,k9=1.15 | vnt. | 1
Skyriuje 1
žiniaraštyje 1
Pridėtinės vertės mokestis 21.00%
Iš viso žiniaraštyje 1

## Grioviai
DARBŲ KIEKIŲ ŽINIARAŠTIS
Sudaryta pagal 2024.10 kainas
Statinių grupė 2392 Vilkaviškio raj.Karalių ir Serdokų kadastrinių vietovių dalies melioracijos statinių rekonstravimas
Statinys 2 Rekonstruojami grioviai ,jų įrenginiai -Karalių k.v
Žiniaraštis 1 Gr.A Pk.0+00-1+50[150m]
Sąm. | Darbo | Darbų ir išlaidų | Mato | Kiekis | Kaina | EUR
eil. | kodas | aprašymai | vnt |  | Vieneto kaina | Iš viso
| 1 | Gr. A Pk.0+00-1+50
1 | MN7P-0120 | .Krūmų ant griovių šlaitų pjovimas rankiniu būdu , kai krūmai reti k9=1.15 | 100m2 | 15
2 | R61P-0225 | Nukirstu krūmų ir medžių surinkimas ir išvežimas (atstumas 1 km , pakraunant autokrautuvu) | 100m3 | 0.05
3 | MN7P-0101 | Griovių valymas vienakaušiais ekskavatoriais, kai valomo sluoksnio storis iki 0,2 m (100 m griovio) k9=1.15 | 100m | 1.5
4 | MN7P-0104 | Pagriovių išartų žemių susmulkinimas ir išlyginimas, lėkščiuojant 2 kartus k9=1.15 | ha | 0.1
5 | MN4P-0119 | Smulkių kelmų, šaknų surinkimas ir išvežimas (kelmynas retas, transportavimo atstumas 500.00 m) k9=1.15 | ha | 0.15
6 | MN1-46 | Supilto I-II grupės grunto sklaidymas buldozeriais iki 59 kw (80 aj) galingumo kai paskleistos juostos plotis 10 m. k9=1.15 | t. m3 | 0.05
7 | MN3P-0303 | Sulūžusių žiočių pakeitimas plastikinėmis žiotimis, kai žiočių skersmuo 200 mm k9=1.15 | vnt. | 1
8 | MN7P-0113 | Griovių šlaitų, pakraščių ir dugno šienavimas rankine žoliapjove k9=1.15 | 100m2 | 1.5
9 | MN7P-0111 | Mechanizuotas griovių šlaitų šienavimas k9=1.15 | ha | 0.1
Skyriuje 1
žiniaraštyje 1
Pridėtinės vertės mokestis 21.00%
Iš viso žiniaraštyje 1
DARBŲ KIEKIŲ ŽINIARAŠTIS
Sudaryta pagal 2024.10 kainas
Statinių grupė 2392 Vilkaviškio raj.Karalių ir Serdokų kadastrinių vietovių dalies melioracijos statinių rekonstravimas
Statinys 2 Rekonstruojami grioviai ,jų įrenginiai -Karalių k.v
Žiniaraštis 2 Gr.V-2 Pk.0+00-16+65 [1665m]
Sąm. | Darbo | Darbų ir išlaidų | Mato | Kiekis | Kaina | EUR
eil. | kodas | aprašymai | vnt |  | Vieneto kaina | Iš viso
| 1 | Gr,V-2 Pk. 0+00-16+65
1 | N57P-0101 | Minkštų veislių medžių kirtimas , kai kamieno skersmuo iki 16 cm | 100vnt | 0.5
2 | MN4P-0102 | Krūmų ir smulkaus miško pjovimas krūmapjove , kai krūmai reti k9=1.15 | ha | 0.4
3 | MN4P-0102 | Krūmų ir smulkaus miško pjovimas krūmapjove , kai krūmai vidutinio tankumo k9=1.15 | ha | 0.4
4 | MN4P-0102 | Krūmų ir smulkaus miško pjovimas krūmapjove , kai krūmai tankūs k9=1.15 | ha | 0.4
5 | MN7P-0120 | Krūmų ant griovių šlaitų pjovimas rankiniu būdu , kai krūmai reti k9=1.15 | 100m2 | 10
6 | MN7P-0120 | Krūmų ant griovių šlaitų pjovimas rankiniu būdu , kai krūmai vidutinio tankumo k9=1.15 | 100m2 | 10
7 | MN7P-0120 | Krūmų ant griovių šlaitų pjovimas rankiniu būdu , kai krūmai tankūs k9=1.15 | 100m2 | 20
8 | MN4P-0115 | Kelmų rovimas ekskavatoriais , kai kelmo skersmuo iki 24 cm k9=1.15 | 10 vnt | 2
9 | MN4P-0119 | Smulkių kelmų, šaknų surinkimas ir išvežimas (kelmynas retas, transportavimo atstumas 500.00 m) k9=1.15 | ha | 0.5
10 | MN4P-0119 | Smulkių kelmų, šaknų surinkimas ir išvežimas (kelmynas vidutinio tankumo, transportavimo atstumas 500.00 m) k9=1.15 | ha | 0.5
11 | MN4P-0119 | Smulkių kelmų, šaknų surinkimas ir išvežimas (kelmynas tankus, transportavimo atstumas 500.00 m) k9=1.15 | ha | 0.6
12 | R61P-0225 | Nukirstų krūmų ir medžių surinkimas ir išvežimas 1km atstumu | 100m3 | 2.6
13 | MN7P-0101 | .Griovių valymas vienakaušiais ekskavatoriais , kai valomo sluoksnio storis iki 0,4 m (100 m griovio) k9=1.15 | 100m | 16.65
14 | MN7P-0106 | Griovių valymas ir gilinimas rankiniu būdu k9=1.15 | m3 | 2
15 | MN7P-0306 | Dirbtinių kliūčių išardymas vienakaušiais ekskavatoriais k9=1.15 | m3 | 5
16 | MN7P-0104 | Pagriovių išartų žemių susmulkinimas ir išlyginimas, lėkščiuojant 2 kartus k9=1.15 | ha | 1.6
17 | MN1-46 | Supilto I-II grupės grunto sklaidymas buldozeriais iki 59 kw (80 aj) galingumo kai paskleistos juostos plotis 10 m. k9=1.15 | t. m3 | 0.766
18 | MN3P-0303 | Sulūžusių žiočių pakeitimas plastikinėmis žiotimis , kai žiočių skersmuo 110 mm k9=1.15 | vnt. | 14
19 | MN3P-0303 | Sulūžusių žiočių pakeitimas plastikinėmis žiotimis , kai žiočių skersmuo 160 mm k9=1.15 | vnt. | 7
20 | MN7P-0111 | Mechanizuotas griovių šlaitų šienavimas k9=1.15 | ha | 2.5
21 | MN7P-0113 | Griovių šlaitų, pakraščių ir dugno šienavimas rankine žoliapjove k9=1.15 | 100m2 | 16.65
22 | MN7P-0212 | Sąnašų išvalymas iš vamzdinių pralaidų k9=1.15 | m3 | 5
Skyriuje 1
žiniaraštyje 2
Pridėtinės vertės mokestis 21.00%
Iš viso žiniaraštyje 2
DARBŲ KIEKIŲ ŽINIARAŠTIS
Sudaryta pagal 2024.10 kainas
Statinių grupė 2392 Vilkaviškio raj.Karalių ir Serdokų kadastrinių vietovių dalies melioracijos statinių rekonstravimas
Statinys 2 Rekonstruojami grioviai ,jų įrenginiai -Karalių k.v
Žiniaraštis 3 Up.Pentinupis Pk.0+00-43+70[4370m]
Sąm. | Darbo | Darbų ir išlaidų | Mato | Kiekis | Kaina | EUR
eil. | kodas | aprašymai | vnt |  | Vieneto kaina | Iš viso
| 1 | Up.Pentinupis Pk.0+00-43+70
1 | N57P-0101 | Minkštų veislių medžių kirtimas , kai kamieno skersmuo iki 16 cm | 100vnt | 0.5
2 | MN4P-0102 | Krūmų ir smulkaus miško pjovimas krūmapjove , kai krūmai reti k9=1.15 | ha | 2.3
3 | MN4P-0102 | Krūmų ir smulkaus miško pjovimas krūmapjove , kai krūmai vidutinio tankumo k9=1.15 | ha | 1
4 | MN4P-0102 | Krūmų ir smulkaus miško pjovimas krūmapjove , kai krūmai tankūs k9=1.15 | ha | 0.5
5 | MN7P-0120 | Krūmų ant griovių šlaitų pjovimas rankiniu būdu , kai krūmai reti k9=1.15 | 100m2 | 30
6 | MN7P-0120 | Krūmų ant griovių šlaitų pjovimas rankiniu būdu , kai krūmai vidutinio tankumo k9=1.15 | 100m2 | 10
7 | MN7P-0120 | Krūmų ant griovių šlaitų pjovimas rankiniu būdu , kai krūmai tankūs k9=1.15 | 100m2 | 10
8 | MN4P-0115 | Kelmų rovimas ekskavatoriais , kai kelmo skersmuo iki 24 cm k9=1.15 | 10 vnt | 2
9 | R61P-0225 | Nukirstų krūmų ir medžių surinkimas ir išvežimas 1km atstumu | 100m3 | 5
10 | MN4P-0119 | Smulkių kelmų, šaknų surinkimas ir išvežimas (kelmynas retas, transportavimo atstumas 500.00 m) k9=1.15 | ha | 2.6
11 | MN4P-0119 | Smulkių kelmų, šaknų surinkimas ir išvežimas (kelmynas vidutinio tankumo, transportavimo atstumas 500.00 m) k9=1.15 | ha | 1.1
12 | MN4P-0119 | Smulkių kelmų, šaknų surinkimas ir išvežimas (kelmynas tankus, transportavimo atstumas 500.00 m) k9=1.15 | ha | 0.5
13 | MN7P-0101 | .Griovių valymas vienakaušiais ekskavatoriais , kai valomo sluoksnio storis iki 0,4 m (100 m griovio) k9=1.15 | 100m | 43.7
14 | MN7P-0106 | Griovių valymas ir gilinimas rankiniu būdu k9=1.15 | m3 | 3
15 | MN7P-0306 | Dirbtinių kliūčių išardymas vienakaušiais ekskavatoriais k9=1.15 | m3 | 10
16 | MN7P-0104 | Pagriovių išartų žemių susmulkinimas ir išlyginimas, lėkščiuojant 2 kartus k9=1.15 | ha | 4.3
17 | MN1-46 | Supilto I-II grupės grunto sklaidymas buldozeriais iki 59 kw (80 aj) galingumo kai paskleistos juostos plotis 10 m. k9=1.15 | t. m3 | 1.948
18 | MN3P-0303 | Sulūžusių žiočių pakeitimas plastikinėmis žiotimis , kai žiočių skersmuo 110 mm k9=1.15 | vnt. | 27
19 | MN3P-0303 | Sulūžusių žiočių pakeitimas plastikinėmis žiotimis , kai žiočių skersmuo 160 mm k9=1.15 | vnt. | 16
20 | MN3P-0303 | Sulūžusių žiočių pakeitimas plastikinėmis žiotimis, kai žiočių skersmuo 200 mm k9=1.15 | vnt. | 4
21 | MN7P-0111 | Mechanizuotas griovių šlaitų šienavimas k9=1.15 | ha | 6.4
22 | MN7P-0113 | Griovių šlaitų, pakraščių ir dugno šienavimas rankine žoliapjove k9=1.15 | 100m2 | 43.7
23 | MN7P-0212 | Sąnašų išvalymas iš vamzdinių pralaidų k9=1.15 | m3 | 15
24 | MN2P-0102 | Griovių šlaitų papėdės tvirtinimas lentų tvorele , kai tvorelės aukštis 0,2 m, paramstyta (100 m griovio) k9=1.15 | 100m | 5
Skyriuje 1
žiniaraštyje 3
Pridėtinės vertės mokestis 21.00%
Iš viso žiniaraštyje 3
DARBŲ KIEKIŲ ŽINIARAŠTIS
Sudaryta pagal 2024.10 kainas
Statinių grupė 2392 Vilkaviškio raj.Karalių ir Serdokų kadastrinių vietovių dalies melioracijos statinių rekonstravimas
Statinys 2 Rekonstruojami grioviai ,jų įrenginiai -Karalių k.v
Žiniaraštis 4 Gr.Pentupis Pk.0+00-29+00[2900m]
Sąm. | Darbo | Darbų ir išlaidų | Mato | Kiekis | Kaina | EUR
eil. | kodas | aprašymai | vnt |  | Vieneto kaina | Iš viso
| 1 | Gr,Pentupis Pk.0+00-29+00
1 | MN4P-0102 | Krūmų ir smulkaus miško pjovimas krūmapjove , kai krūmai reti k9=1.15 | ha | 2.4
2 | MN4P-0102 | Krūmų ir smulkaus miško pjovimas krūmapjove , kai krūmai vidutinio tankumo k9=1.15 | ha | 0.5
3 | MN7P-0120 | Krūmų ant griovių šlaitų pjovimas rankiniu būdu , kai krūmai reti k9=1.15 | 100m2 | 10
4 | MN7P-0120 | Krūmų ant griovių šlaitų pjovimas rankiniu būdu , kai krūmai vidutinio tankumo k9=1.15 | 100m2 | 10
5 | MN4P-0119 | Smulkių kelmų, šaknų surinkimas ir išvežimas (kelmynas retas, transportavimo atstumas 500.00 m) k9=1.15 | ha | 2.5
6 | MN4P-0119 | Smulkių kelmų, šaknų surinkimas ir išvežimas (kelmynas vidutinio tankumo, transportavimo atstumas 500.00 m) k9=1.15 | ha | 0.6
7 | R61P-0225 | Nukirstų krūmų ir medžių surinkimas ir išvežimas 1km atstumu | 100m3 | 1.45
8 | MN7P-0101 | Griovių valymas vienakaušiais ekskavatoriais , kai valomo sluoksnio storis iki 0,4 m (100 m griovio) k9=1.15 | 100m | 29
9 | MN7P-0106 | Griovių valymas ir gilinimas rankiniu būdu k9=1.15 | m3 | 2
10 | MN7P-0306 | Dirbtinių kliūčių išardymas vienakaušiais ekskavatoriais k9=1.15 | m3 | 5
11 | MN7P-0104 | Pagriovių išartų žemių susmulkinimas ir išlyginimas, lėkščiuojant 2 kartus k9=1.15 | ha | 2.9
12 | MN1-46 | Supilto I-II grupės grunto sklaidymas buldozeriais iki 59 kw (80 aj) galingumo kai paskleistos juostos plotis 10 m. k9=1.15 | t. m3 | 1.16
13 | MN3P-0303 | Sulūžusių žiočių pakeitimas plastikinėmis žiotimis , kai žiočių skersmuo 110 mm k9=1.15 | vnt. | 4
14 | MN3P-0303 | Sulūžusių žiočių pakeitimas plastikinėmis žiotimis , kai žiočių skersmuo 160 mm k9=1.15 | vnt. | 18
15 | MN3P-0303 | Sulūžusių žiočių pakeitimas plastikinėmis žiotimis, kai žiočių skersmuo 200 mm k9=1.15 | vnt. | 2
16 | MN3P-0303 | Sulūžusių žiočių pakeitimas plastikinėmis žiotimis, kai žiočių skersmuo 250 mm k9=1.15 | vnt. | 1
17 | MN7P-0111 | Mechanizuotas griovių šlaitų šienavimas k9=1.15 | ha | 4.3
18 | MN7P-0113 | Griovių šlaitų, pakraščių ir dugno šienavimas rankine žoliapjove k9=1.15 | 100m2 | 29
Skyriuje 1
žiniaraštyje 4
Pridėtinės vertės mokestis 21.00%
Iš viso žiniaraštyje 4
DARBŲ KIEKIŲ ŽINIARAŠTIS
Sudaryta pagal 2024.10 kainas
Statinių grupė 2392 Vilkaviškio raj.Karalių ir Serdokų kadastrinių vietovių dalies melioracijos statinių rekonstravimas
Statinys 2 Rekonstruojami grioviai ,jų įrenginiai -Karalių k.v
Žiniaraštis 5 Gr.N-1 Pk.0+00-2+00 [200m]
Sąm. | Darbo | Darbų ir išlaidų | Mato | Kiekis | Kaina | EUR
eil. | kodas | aprašymai | vnt |  | Vieneto kaina | Iš viso
| 1 | Gr,N-1 Pk.0+00-2+00
1 | MN4P-0102 | Krūmų ir smulkaus miško pjovimas krūmapjove , kai krūmai reti k9=1.15 | ha | 0.2
2 | MN7P-0120 | Krūmų ant griovių šlaitų pjovimas rankiniu būdu , kai krūmai reti k9=1.15 | 100m2 | 1
3 | MN4P-0119 | Smulkių kelmų, šaknų surinkimas ir išvežimas (kelmynas retas, transportavimo atstumas 500.00 m) k9=1.15 | ha | 0.21
4 | R61P-0225 | Nukirstų krūmų ir medžių surinkimas ir išvežimas 1km atstumu | 100m3 | 0.1
5 | MN7P-0101 | Griovių valymas vienakaušiais ekskavatoriais , kai valomo sluoksnio storis daugiau 0,4 m (100 m griovio) k9=1.15 | 100m | 2
6 | MN7P-0104 | Pagriovių išartų žemių susmulkinimas ir išlyginimas, lėkščiuojant 2 kartus k9=1.15 | ha | 0.2
7 | MN1-46 | Supilto I-II grupės grunto sklaidymas buldozeriais iki 59 kw (80 aj) galingumo kai paskleistos juostos plotis 10 m. k9=1.15 | t. m3 | 0.08
8 | MN3P-0303 | Sulūžusių žiočių pakeitimas plastikinėmis žiotimis , kai žiočių skersmuo 110 mm k9=1.15 | vnt. | 1
9 | MN3P-0303 | .Sulūžusių žiočių pakeitimas plastikinėmis žiotimis , kai žiočių skersmuo 160 mm k9=1.15 | vnt. | 3
10 | MN7P-0111 | Mechanizuotas griovių šlaitų šienavimas k9=1.15 | ha | 0.3
11 | MN7P-0113 | Griovių šlaitų, pakraščių ir dugno šienavimas rankine žoliapjove k9=1.15 | 100m2 | 2
Skyriuje 1
žiniaraštyje 5
Pridėtinės vertės mokestis 21.00%
Iš viso žiniaraštyje 5
DARBŲ KIEKIŲ ŽINIARAŠTIS
Sudaryta pagal 2024.10 kainas
Statinių grupė 2392 Vilkaviškio raj.Karalių ir Serdokų kadastrinių vietovių dalies melioracijos statinių rekonstravimas
Statinys 2 Rekonstruojami grioviai ,jų įrenginiai -Karalių k.v
Žiniaraštis 6 Gr.P-2 Pk.0+00-6+00 [600m]
Sąm. | Darbo | Darbų ir išlaidų | Mato | Kiekis | Kaina | EUR
eil. | kodas | aprašymai | vnt |  | Vieneto kaina | Iš viso
| 1 | Gr,P-2 Pk. 0+00-6+00
1 | MN4P-0102 | Krūmų ir smulkaus miško pjovimas krūmapjove , kai krūmai reti k9=1.15 | ha | 0.6
2 | MN7P-0120 | Krūmų ant griovių šlaitų pjovimas rankiniu būdu , kai krūmai reti k9=1.15 | 100m2 | 7
3 | MN4P-0119 | Smulkių kelmų, šaknų surinkimas ir išvežimas (kelmynas retas, transportavimo atstumas 500.00 m) k9=1.15 | ha | 0.67
4 | R61P-0225 | Nukirstų krūmų ir medžių surinkimas ir išvežimas 1km atstumu | 100m3 | 0.3
5 | MN7P-0101 | .Griovių valymas vienakaušiais ekskavatoriais, kai valomo sluoksnio storis iki 0,4 m (100 m griovio) k9=1.15 | 100m | 6.7
6 | MN7P-0106 | Griovių valymas ir gilinimas rankiniu būdu k9=1.15 | m3 | 1
7 | MN7P-0104 | Pagriovių išartų žemių susmulkinimas ir išlyginimas, lėkščiuojant 2 kartus k9=1.15 | ha | 1
8 | MN1-46 | Supilto I-II grupės grunto sklaidymas buldozeriais iki 59 kw (80 aj) galingumo kai paskleistos juostos plotis 10 m. k9=1.15 | t. m3 | 0.268
9 | MN3P-0303 | Sulūžusių žiočių pakeitimas plastikinėmis žiotimis , kai žiočių skersmuo 110 mm k9=1.15 | vnt. | 4
10 | MN3P-0303 | Sulūžusių žiočių pakeitimas plastikinėmis žiotimis , kai žiočių skersmuo 160 mm k9=1.15 | vnt. | 5
11 | MN7P-0111 | Mechanizuotas griovių šlaitų šienavimas k9=1.15 | ha | 0.6
12 | MN7P-0113 | Griovių šlaitų, pakraščių ir dugno šienavimas rankine žoliapjove k9=1.15 | 100m2 | 6.7
Skyriuje 1
žiniaraštyje 6
Pridėtinės vertės mokestis 21.00%
Iš viso žiniaraštyje 6
DARBŲ KIEKIŲ ŽINIARAŠTIS
Sudaryta pagal 2024.10 kainas
Statinių grupė 2392 Vilkaviškio raj.Karalių ir Serdokų kadastrinių vietovių dalies melioracijos statinių rekonstravimas
Statinys 2 Rekonstruojami grioviai ,jų įrenginiai -Karalių k.v
Žiniaraštis 7 Gr.P-5-3 Pk.0+00-3+60[360m]
Sąm. | Darbo | Darbų ir išlaidų | Mato | Kiekis | Kaina | EUR
eil. | kodas | aprašymai | vnt |  | Vieneto kaina | Iš viso
| 1 | Gr,P-5-3 Pk.0+00-3+60
1 | MN4P-0102 | Krūmų ir smulkaus miško pjovimas krūmapjove , kai krūmai reti k9=1.15 | ha | 0.3
2 | MN7P-0120 | Krūmų ant griovių šlaitų pjovimas rankiniu būdu , kai krūmai reti k9=1.15 | 100m2 | 6
3 | MN4P-0119 | Smulkių kelmų, šaknų surinkimas ir išvežimas (kelmynas retas, transportavimo atstumas 500.00 m) k9=1.15 | ha | 0.36
4 | R61P-0225 | Nukirstų krūmų ir medžių surinkimas ir išvežimas 1km atstumu | 100m3 | 0.15
5 | MN7P-0101 | .Griovių valymas vienakaušiais ekskavatoriais, kai valomo sluoksnio storis iki 0,4 m (100 m griovio) k9=1.15 | 100m | 3.6
6 | MN7P-0104 | Pagriovių išartų žemių susmulkinimas ir išlyginimas, lėkščiuojant 2 kartus k9=1.15 | ha | 0.3
7 | MN1-46 | Supilto I-II grupės grunto sklaidymas buldozeriais iki 59 kw (80 aj) galingumo kai paskleistos juostos plotis 10 m. k9=1.15 | t. m3 | 0.244
8 | MN3P-0303 | Sulūžusių žiočių pakeitimas plastikinėmis žiotimis , kai žiočių skersmuo 110 mm k9=1.15 | vnt. | 1
9 | MN3P-0303 | Sulūžusių žiočių pakeitimas plastikinėmis žiotimis , kai žiočių skersmuo 160 mm k9=1.15 | vnt. | 2
10 | MN3P-0303 | Sulūžusių žiočių pakeitimas plastikinėmis žiotimis, kai žiočių skersmuo 200 mm k9=1.15 | vnt. | 1
11 | MN7P-0111 | Mechanizuotas griovių šlaitų šienavimas k9=1.15 | ha | 0.5
12 | MN7P-0113 | Griovių šlaitų, pakraščių ir dugno šienavimas rankine žoliapjove k9=1.15 | 100m2 | 3.6
13 | MN2P-0102 | Griovių šlaitų papėdės tvirtinimas lentų tvorele , kai tvorelės aukštis 0,2 m, paramstyta (100 m griovio) k9=1.15 | 100m | 1
Skyriuje 1
žiniaraštyje 7
Pridėtinės vertės mokestis 21.00%
Iš viso žiniaraštyje 7
DARBŲ KIEKIŲ ŽINIARAŠTIS
Sudaryta pagal 2024.10 kainas
Statinių grupė 2392 Vilkaviškio raj.Karalių ir Serdokų kadastrinių vietovių dalies melioracijos statinių rekonstravimas
Statinys 2 Rekonstruojami grioviai ,jų įrenginiai -Karalių k.v
Žiniaraštis 8 Gr.5-2 Pk.0+00-4+50 [450m]
Sąm. | Darbo | Darbų ir išlaidų | Mato | Kiekis | Kaina | EUR
eil. | kodas | aprašymai | vnt |  | Vieneto kaina | Iš viso
| 1 | Gr,5-2 Pk.0+00-4+50
1 | MN4P-0102 | Krūmų ir smulkaus miško pjovimas krūmapjove , kai krūmai reti k9=1.15 | ha | 0.4
2 | MN4P-0119 | Smulkių kelmų, šaknų surinkimas ir išvežimas (kelmynas retas, transportavimo atstumas 500.00 m) k9=1.15 | ha | 0.45
3 | MN7P-0120 | Krūmų ant griovių šlaitų pjovimas rankiniu būdu , kai krūmai vidutinio tankumo k9=1.15 | 100m2 | 5
4 | R61P-0225 | Nukirstų krūmų ir medžių surinkimas ir išvežimas 1km atstumu | 100m3 | 0.25
5 | MN7P-0101 | .Griovių valymas vienakaušiais ekskavatoriais , kai valomo sluoksnio storis iki 0,4 m (100 m griovio) k9=1.15 | 100m | 4.5
6 | MN7P-0106 | Griovių valymas ir gilinimas rankiniu būdu k9=1.15 | m3 | 2
7 | MN7P-0104 | Pagriovių išartų žemių susmulkinimas ir išlyginimas, lėkščiuojant 2 kartus k9=1.15 | ha | 0.4
8 | MN1-46 | Supilto I-II grupės grunto sklaidymas buldozeriais iki 59 kw (80 aj) galingumo kai paskleistos juostos plotis 10 m. k9=1.15 | t. m3 | 0.18
9 | MN3P-0303 | Sulūžusių žiočių pakeitimas plastikinėmis žiotimis , kai žiočių skersmuo 110 mm k9=1.15 | vnt. | 3
10 | MN3P-0303 | Sulūžusių žiočių pakeitimas plastikinėmis žiotimis , kai žiočių skersmuo 160 mm k9=1.15 | vnt. | 2
11 | MN7P-0111 | Mechanizuotas griovių šlaitų šienavimas k9=1.15 | ha | 0.6
12 | MN7P-0113 | Griovių šlaitų, pakraščių ir dugno šienavimas rankine žoliapjove k9=1.15 | 100m2 | 4.5
Skyriuje 1
žiniaraštyje 8
Pridėtinės vertės mokestis 21.00%
Iš viso žiniaraštyje 8
DARBŲ KIEKIŲ ŽINIARAŠTIS
Sudaryta pagal 2024.10 kainas
Statinių grupė 2392 Vilkaviškio raj.Karalių ir Serdokų kadastrinių vietovių dalies melioracijos statinių rekonstravimas
Statinys 2 Rekonstruojami grioviai ,jų įrenginiai -Karalių k.v
Žiniaraštis 9 Gr.P-5 Pk 0+00-34+75 [3475m]
Sąm. | Darbo | Darbų ir išlaidų | Mato | Kiekis | Kaina | EUR
eil. | kodas | aprašymai | vnt |  | Vieneto kaina | Iš viso
| 1 | Gr,P-5 Pk.0+00-34+75
1 | N57P-0101 | Minkštų veislių medžių kirtimas , kai kamieno skersmuo iki 16 cm | 100vnt | 0.5
2 | MN4P-0102 | Krūmų ir smulkaus miško pjovimas krūmapjove , kai krūmai reti k9=1.15 | ha | 2.3
3 | MN4P-0102 | Krūmų ir smulkaus miško pjovimas krūmapjove , kai krūmai vidutinio tankumo k9=1.15 | ha | 0.4
4 | MN4P-0102 | Krūmų ir smulkaus miško pjovimas krūmapjove, kai krūmai tankūs k9=1.15 | ha | 0.3
5 | MN7P-0120 | Krūmų ant griovių šlaitų pjovimas rankiniu būdu , kai krūmai reti k9=1.15 | 100m2 | 20
6 | MN7P-0120 | Krūmų ant griovių šlaitų pjovimas rankiniu būdu , kai krūmai vidutinio tankumo k9=1.15 | 100m2 | 10
7 | MN7P-0120 | Krūmų ant griovių šlaitų pjovimas rankiniu būdu, kai krūmai tankūs k9=1.15 | 100m2 | 10
8 | MN4P-0119 | Smulkių kelmų, šaknų surinkimas ir išvežimas (kelmynas retas, transportavimo atstumas 500.00 m) k9=1.15 | ha | 2.5
9 | MN4P-0119 | Smulkių kelmų, šaknų surinkimas ir išvežimas (kelmynas vidutinio tankumo, transportavimo atstumas 500.00 m) k9=1.15 | ha | 0.5
10 | MN4P-0119 | Smulkių kelmų, šaknų surinkimas ir išvežimas (kelmynas tankus, transportavimo atstumas 500.00 m) k9=1.15 | ha | 0.4
11 | MN4P-0115 | Kelmų rovimas ekskavatoriais , kai kelmo skersmuo iki 24 cm k9=1.15 | 10 vnt | 2
12 | R61P-0225 | Nukirstų krūmų ir medžių surinkimas ir išvežimas 1km atstumu | 100m3 | 2.8
13 | MN7P-0101 | .Griovių valymas vienakaušiais ekskavatoriais, kai valomo sluoksnio storis iki 0,4 m (100 m griovio) k9=1.15 | 100m | 34.75
14 | MN7P-0106 | Griovių valymas ir gilinimas rankiniu būdu k9=1.15 | m3 | 5
15 | MN7P-0306 | Dirbtinių kliūčių išardymas vienakaušiais ekskavatoriais k9=1.15 | m3 | 10
16 | MN7P-0104 | Pagriovių išartų žemių susmulkinimas ir išlyginimas, lėkščiuojant 2 kartus k9=1.15 | ha | 3.4
17 | MN1-46 | Supilto I-II grupės grunto sklaidymas buldozeriais iki 59 kw (80 aj) galingumo kai paskleistos juostos plotis 10 m. k9=1.15 | t. m3 | 1.39
18 | MN3P-0303 | Sulūžusių žiočių pakeitimas plastikinėmis žiotimis , kai žiočių skersmuo 110 mm k9=1.15 | vnt. | 6
19 | MN3P-0303 | Sulūžusių žiočių pakeitimas plastikinėmis žiotimis , kai žiočių skersmuo 160 mm k9=1.15 | vnt. | 25
20 | MN3P-0303 | Sulūžusių žiočių pakeitimas plastikinėmis žiotimis, kai žiočių skersmuo 200 mm k9=1.15 | vnt. | 3
21 | MN7P-0111 | Mechanizuotas griovių šlaitų šienavimas k9=1.15 | ha | 5.2
22 | MN7P-0113 | Griovių šlaitų, pakraščių ir dugno šienavimas rankine žoliapjove k9=1.15 | 100m2 | 34.75
Skyriuje 1
žiniaraštyje 9
Pridėtinės vertės mokestis 21.00%
Iš viso žiniaraštyje 9
DARBŲ KIEKIŲ ŽINIARAŠTIS
Sudaryta pagal 2024.10 kainas
Statinių grupė 2392 Vilkaviškio raj.Karalių ir Serdokų kadastrinių vietovių dalies melioracijos statinių rekonstravimas
Statinys 2 Rekonstruojami grioviai ,jų įrenginiai -Karalių k.v
Žiniaraštis 10 Gr.P-5-3 Pk.0+00-5+20[520m]
Sąm. | Darbo | Darbų ir išlaidų | Mato | Kiekis | Kaina | EUR
eil. | kodas | aprašymai | vnt |  | Vieneto kaina | Iš viso
| 1 | Gr,P-5-3 Pk. 0+00-5+20
1 | MN4P-0102 | Krūmų ir smulkaus miško pjovimas krūmapjove , kai krūmai reti k9=1.15 | ha | 0.5
2 | MN7P-0120 | Krūmų ant griovių šlaitų pjovimas rankiniu būdu , kai krūmai reti k9=1.15 | 100m2 | 2
3 | MN4P-0119 | Smulkių kelmų, šaknų surinkimas ir išvežimas (kelmynas retas, transportavimo atstumas 500.00 m) k9=1.15 | ha | 0.52
4 | R61P-0225 | Nukirstų krūmų ir medžių surinkimas ir išvežimas 1km atstumu | 100m3 | 0.25
5 | MN7P-0101 | Griovių valymas vienakaušiais ekskavatoriais , kai valomo sluoksnio storis iki 0,4 m (100 m griovio) k9=1.15 | 100m | 5.2
6 | MN7P-0104 | Pagriovių išartų žemių susmulkinimas ir išlyginimas, lėkščiuojant 2 kartus k9=1.15 | ha | 0.5
7 | MN1-46 | Supilto I-II grupės grunto sklaidymas buldozeriais iki 59 kw (80 aj) galingumo kai paskleistos juostos plotis 10 m. k9=1.15 | t. m3 | 0.208
8 | MN3P-0303 | .Sulūžusių žiočių pakeitimas plastikinėmis žiotimis , kai žiočių skersmuo 160 mm k9=1.15 | vnt. | 5
9 | MN7P-0111 | Mechanizuotas griovių šlaitų šienavimas k9=1.15 | ha | 0.7
10 | MN7P-0113 | Griovių šlaitų, pakraščių ir dugno šienavimas rankine žoliapjove k9=1.15 | 100m2 | 5.2
Skyriuje 1
žiniaraštyje 10
Pridėtinės vertės mokestis 21.00%
Iš viso žiniaraštyje 10
DARBŲ KIEKIŲ ŽINIARAŠTIS
Sudaryta pagal 2024.10 kainas
Statinių grupė 2392 Vilkaviškio raj.Karalių ir Serdokų kadastrinių vietovių dalies melioracijos statinių rekonstravimas
Statinys 2 Rekonstruojami grioviai ,jų įrenginiai -Karalių k.v
Žiniaraštis 11 Gr.G-5-5 Pk.0+00-9+80[980m]
Sąm. | Darbo | Darbų ir išlaidų | Mato | Kiekis | Kaina | EUR
eil. | kodas | aprašymai | vnt |  | Vieneto kaina | Iš viso
| 1 | Gr,G-5-5 Pk.0+00-9+80
1 | MN4P-0102 | Krūmų ir smulkaus miško pjovimas krūmapjove , kai krūmai vidutinio tankumo k9=1.15 | ha | 0.9
2 | MN7P-0120 | Krūmų ant griovių šlaitų pjovimas rankiniu būdu , kai krūmai vidutinio tankumo k9=1.15 | 100m2 | 8
3 | MN4P-0119 | Smulkių kelmų, šaknų surinkimas ir išvežimas (kelmynas vidutinio tankumo, transportavimo atstumas 500.00 m) k9=1.15 | ha | 0.98
4 | R61P-0225 | Nukirstų krūmų ir medžių surinkimas ir išvežimas 1km atstumu | 100m3 | 0.9
5 | MN7P-0101 | .Griovių valymas vienakaušiais ekskavatoriais , kai valomo sluoksnio storis iki 0,4 m (100 m griovio) k9=1.15 | 100m | 9.8
6 | MN7P-0106 | Griovių valymas ir gilinimas rankiniu būdu k9=1.15 | m3 | 2
7 | MN7P-0104 | Pagriovių išartų žemių susmulkinimas ir išlyginimas, lėkščiuojant 2 kartus k9=1.15 | ha | 0.9
8 | MN1-46 | Supilto I-II grupės grunto sklaidymas buldozeriais iki 59 kw (80 aj) galingumo kai paskleistos juostos plotis 10 m. k9=1.15 | t. m3 | 0.392
9 | MN3P-0303 | Sulūžusių žiočių pakeitimas plastikinėmis žiotimis , kai žiočių skersmuo 110 mm k9=1.15 | vnt. | 10
10 | MN3P-0303 | Sulūžusių žiočių pakeitimas plastikinėmis žiotimis , kai žiočių skersmuo 160 mm k9=1.15 | vnt. | 3
11 | MN3P-0303 | Sulūžusių žiočių pakeitimas plastikinėmis žiotimis, kai žiočių skersmuo 200 mm k9=1.15 | vnt. | 1
12 | MN3P-0303 | Sulūžusių žiočių pakeitimas plastikinėmis žiotimis, kai žiočių skersmuo 250 mm k9=1.15 | vnt. | 1
13 | MN7P-0111 | Mechanizuotas griovių šlaitų šienavimas k9=1.15 | ha | 1.4
14 | MN7P-0113 | Griovių šlaitų, pakraščių ir dugno šienavimas rankine žoliapjove k9=1.15 | 100m2 | 9.8
Skyriuje 1
žiniaraštyje 11
Pridėtinės vertės mokestis 21.00%
Iš viso žiniaraštyje 11
DARBŲ KIEKIŲ ŽINIARAŠTIS
Sudaryta pagal 2024.10 kainas
Statinių grupė 2392 Vilkaviškio raj.Karalių ir Serdokų kadastrinių vietovių dalies melioracijos statinių rekonstravimas
Statinys 2 Rekonstruojami grioviai ,jų įrenginiai -Karalių k.v
Žiniaraštis 12 Gr.5-4 Pk.0+00-4+60[460m]
Sąm. | Darbo | Darbų ir išlaidų | Mato | Kiekis | Kaina | EUR
eil. | kodas | aprašymai | vnt |  | Vieneto kaina | Iš viso
| 1 | Gr,5-4 Pk.0+00-4+60
1 | MN4P-0102 | Krūmų ir smulkaus miško pjovimas krūmapjove, kai krūmai tankūs k9=1.15 | ha | 0.4
2 | MN7P-0120 | Krūmų ant griovių šlaitų pjovimas rankiniu būdu, kai krūmai tankūs k9=1.15 | 100m2 | 6
3 | MN4P-0119 | Smulkių kelmų, šaknų surinkimas ir išvežimas (kelmynas vidutinio tankumo, transportavimo atstumas 500.00 m) k9=1.15 | ha | 0.46
4 | R61P-0225 | Nukirstų krūmų ir medžių surinkimas ir išvežimas 1km atstumu | 100m3 | 0.6
5 | MN7P-0101 | Griovių valymas vienakaušiais ekskavatoriais, kai valomo sluoksnio storis iki 0,4 m (100 m griovio) k9=1.15 | 100m | 4.6
6 | MN7P-0106 | Griovių valymas ir gilinimas rankiniu būdu k9=1.15 | m3 | 2
7 | MN7P-0104 | Pagriovių išartų žemių susmulkinimas ir išlyginimas, lėkščiuojant 2 kartus k9=1.15 | ha | 0.4
8 | MN1-46 | Supilto I-II grupės grunto sklaidymas buldozeriais iki 59 kw (80 aj) galingumo kai paskleistos juostos plotis 10 m. k9=1.15 | t. m3 | 0.194
9 | MN3P-0303 | .Sulūžusių žiočių pakeitimas plastikinėmis žiotimis , kai žiočių skersmuo 110 mm k9=1.15 | vnt. | 5
10 | MN3P-0303 | Sulūžusių žiočių pakeitimas plastikinėmis žiotimis , kai žiočių skersmuo 160 mm k9=1.15 | vnt. | 3
11 | MN7P-0111 | Mechanizuotas griovių šlaitų šienavimas k9=1.15 | ha | 0.7
12 | MN7P-0113 | Griovių šlaitų, pakraščių ir dugno šienavimas rankine žoliapjove k9=1.15 | 100m2 | 4.6
Skyriuje 1
žiniaraštyje 12
Pridėtinės vertės mokestis 21.00%
Iš viso žiniaraštyje 12
DARBŲ KIEKIŲ ŽINIARAŠTIS
Sudaryta pagal 2024.10 kainas
Statinių grupė 2392 Vilkaviškio raj.Karalių ir Serdokų kadastrinių vietovių dalies melioracijos statinių rekonstravimas
Statinys 2 Rekonstruojami grioviai ,jų įrenginiai -Karalių k.v
Žiniaraštis 13 Latakai L-1[8].L-2[7],L-3[11],L-4[6],L-5[5],L-6[4],L-7[4],L-8[21],L-9[5,7],L-10[8],L-11[6].L-12[13].L-13[14].L-14[15]
Sąm. | Darbo | Darbų ir išlaidų | Mato | Kiekis | Kaina | EUR
eil. | kodas | aprašymai | vnt |  | Vieneto kaina | Iš viso
| 1 | Latakai
1 | MN7P-0120 | Krūmų ant griovių šlaitų pjovimas rankiniu būdu, kai krūmai tankūs k9=1.15 | 100m2 | 20
2 | MN4P-0119 | Smulkių kelmų, šaknų surinkimas ir išvežimas (kelmynas tankus, transportavimo atstumas 500.00 m) k9=1.15 | ha | 0.2
3 | R61P-0225 | Nukirstų krūmų ir medžių surinkimas ir išvežimas 1km atstumu | 100m3 | 0.3
4 | MN7P-0101 | Griovių valymas vienakaušiais ekskavatoriais , kai valomo sluoksnio storis iki 0,4 m (100 m griovio) k9=1.15 | 100m | 2.27
5 | MN2P-0110 | Griovių šlaitų ir dugnų tvirtinimas skalda k9=1.15 | m3 | 10
6 | MN3P-0303 | Sulūžusių žiočių pakeitimas plastikinėmis žiotimis , kai žiočių skersmuo 110 mm k9=1.15 | vnt. | 4
7 | MN3P-0303 | .Sulūžusių žiočių pakeitimas plastikinėmis žiotimis , kai žiočių skersmuo 160 mm k9=1.15 | vnt. | 5
8 | MN3P-0303 | Sulūžusių žiočių pakeitimas plastikinėmis žiotimis, kai žiočių skersmuo 200 mm k9=1.15 | vnt. | 4
9 | MN3P-0303 | Sulūžusių žiočių pakeitimas plastikinėmis žiotimis, kai žiočių skersmuo 250 mm k9=1.15 | vnt. | 2
Skyriuje 1
žiniaraštyje 13
Pridėtinės vertės mokestis 21.00%
Iš viso žiniaraštyje 13

## Pralaidos
DARBŲ KIEKIŲ ŽINIARAŠTIS
Sudaryta pagal 2024.10 kainas
Statinių grupė 2392 Vilkaviškio raj.Karalių ir Serdokų kadastrinių vietovių dalies melioracijos statinių rekonstravimas
Statinys 3 Rekostruojamos pralaidos Karalių k.v.
Žiniaraštis 1 Pralaida Nr.1,gr.V-2 Pk.14+40
Sąm. | Darbo | Darbų ir išlaidų | Mato | Kiekis | Kaina | EUR
eil. | kodas | aprašymai | vnt |  | Vieneto kaina | Iš viso
| 1 | Pralaida Nr.1 gr.V-2 Pk.14+40
1 | MN6-71 | .Vandens pralaidos iš 0,60m skersmens plastikinių vamzdžių įrengimas ant natūralių pagrindų k9=1.15 | 10m | 1.2
2 | N57P-4114 | Pralaidų plieninių ir plastikinių konstrukcijų pirmimis (apsauginis) užpylimas gruntu k8=1.07,k9=1.15 | m3 | 6
3 | N57P-4112 | Pralaidų konstrukcijų iš plieninių gofruotų elementų uždengimas geotekstile ( gofro bangos matmenys 68x13 mm, 100x20 mm, 125x26 mm) k9=1.15 | 100m2 | 0.3014
4 | MN2P-0104 | Griovių ir pylimų šlaitų velėnavimas, prikalant velėną kuoliukais k9=1.15 | 10m2 | 1.5
5 | MN2P-0110 | Griovių šlaitų ir dugnų tvirtinimas skalda k9=1.15 | m3 | 2
6 | MN2P-0111 | Šlaitų tvirtinimas, apsėjant daugiametėmis žolėmis rankiniu būdu , užpilant gruntą k9=1.15 | 100m2 | 1.65
7 | N57P-5111 | Signalinių stulpelių pastatymas, kai stulpeliai plastikiniai k9=1.15 | vnt. | 4
8 | MN5-21 | Kelio dangos atstatymas,, kai smėlio sluoksnio storis 20 cm, o šlaitų koef k9=1.15 | 100m | 0.1
9 | MN1P-0106 | Grunto kasimas 0,65 m3 kaušo talpos vienakaušiais ekskavatoriais, suverčiant gruntą į sankasą , kai gruntas II grupės[laikinų užtvarų įrengimas ir išardymas] k4=2.000,k9=1.15 | t. m3 | 0.01
10 | MN6-3-1 | Vamzdinės vandens pralaidos demontavimas k4=0.800,k9=1.15 | vnt. | 1
11 | R23-65 | Statybinių šiukšlių išvežimas 10 km atstumu automobiliais-savivarčiais, pakraunant ekskavatoriais 0,25 m3 talpos kaušais | t | 8.6
Skyriuje 1
žiniaraštyje 1
Pridėtinės vertės mokestis 21.00%
Iš viso žiniaraštyje 1
Sudarė: _______________________
(Pavardė)
DARBŲ KIEKIŲ ŽINIARAŠTIS
Sudaryta pagal 2024.10 kainas
Statinių grupė 2392 Vilkaviškio raj.Karalių ir Serdokų kadastrinių vietovių dalies melioracijos statinių rekonstravimas
Statinys 3 Rekostruojamos pralaidos Karalių k.v.
Žiniaraštis 2 Pralaida Nr.2 ,gr.5-2 Pk.4+40
Sąm. | Darbo | Darbų ir išlaidų | Mato | Kiekis | Kaina | EUR
eil. | kodas | aprašymai | vnt |  | Vieneto kaina | Iš viso
| 1 | Pralaida Nr.2 gr.5-2 PK.4+40
1 | MN7P-0212 | .Sąnašų išvalymas iš vamzdinių pralaidų k9=1.15 | m3 | 5
2 | N1P-0106 | Grunto kasimas 0,65 m3 kaušo talpos ekskavatoriumi, suverčiant gruntą į sankasą , kai gruntas II grupės k9=1.15 | 100m3 | 0.5
3 | N1P-0705 | Tranšėjų, iškasų ir duobių užpylimas gruntu iš sankasos 96kW (130AJ) galios buldozeriu, perstumiant gruntą (atstumas 5 m , gruntas II grupės) k9=1.15 | 100m3 | 0.55
4 | N1-381-1 | I-II grupės grunto tankinimas vibroplokštėmis k8=1.14,k9=1.15 | 100m3 | 0.55
5 | F1-2-1 | Grunto kasimas rankiniu būdu k9=1.15 | m3 | 5
6 | MN7-52 | Tarpų tarp pralaidų vamzdžio užtaisymas k9=1.15 | m | 20.09
7 | MN5-24 | Kelio dangos atstatymas , kai smėlio sluoksnio storis 20 cm, o Hž-0.18m k9=1.15 | 100m | 0.1
8 | N57P-5111 | Signalinių stulpelių pastatymas, kai stulpeliai plastikiniai k9=1.15 | vnt. | 4
9 | F1-2-1 | Grunto kasimas rankiniu būdu[antgalio nuvalymas ir atkasimas] k9=1.15 | m3 | 1
10 | H76T-32 | Pažeistų betone vietų atstatymas skiediniu, kai betonavimo gylis 5 mm...20 mm[pralaidos antgalių atstatymas remontiniu skiediniu] k9=1.15 | m3 | 0.1
11 | H76T-32 | Pažeistų betone vietų atstatymas skiediniu, kai betonavimo gylis 5 mm...20 mm[pralaidų antgalio apibetonavimas] k9=1.15 | m3 | 0.1
12 | MN2P-0110 | Griovių šlaitų ir dugnų tvirtinimas skalda k9=1.15 | m3 | 2
Skyriuje 1
žiniaraštyje 2
Pridėtinės vertės mokestis 21.00%
Iš viso žiniaraštyje 2
Sudarė: _______________________
(Pavardė)
DARBŲ KIEKIŲ ŽINIARAŠTIS
Sudaryta pagal 2024.10 kainas
Statinių grupė 2392 Vilkaviškio raj.Karalių ir Serdokų kadastrinių vietovių dalies melioracijos statinių rekonstravimas
Statinys 3 Rekostruojamos pralaidos Karalių k.v.
Žiniaraštis 3 Pralaida Nr.3,gr.P-5 ,Pk. 31+70
Sąm. | Darbo | Darbų ir išlaidų | Mato | Kiekis | Kaina | EUR
eil. | kodas | aprašymai | vnt |  | Vieneto kaina | Iš viso
| 1 | Pralaida Nr.3 gr.P-5 PK.31+70
1 | MN7P-0212 | Sąnašų išvalymas iš vamzdinių pralaidų k9=1.15 | m3 | 10
2 | N1P-0106 | Grunto kasimas 0,65 m3 kaušo talpos ekskavatoriumi, suverčiant gruntą į sankasą , kai gruntas II grupės k9=1.15 | 100m3 | 0.5
3 | N1P-0705 | Tranšėjų, iškasų ir duobių užpylimas gruntu iš sankasos 96kW (130AJ) galios buldozeriu, perstumiant gruntą (atstumas 5 m , gruntas II grupės) k9=1.15 | 100m3 | 0.55
4 | F1-2-1 | Grunto kasimas rankiniu būdu k9=1.15 | m3 | 5
5 | N1-381-1 | I-II grupės grunto tankinimas vibroplokštėmis k8=1.14,k9=1.15 | 100m3 | 0.55
6 | MN7-52 | .Tarpų tarp pralaidų vamzdžio užtaisymas k9=1.15 | m | 21.98
7 | MN5-24 | Kelio dangos atstatymas , kai smėlio sluoksnio storis 20 cm, o Hž-0.18m k9=1.15 | 100m | 0.1
8 | N57P-5111 | Signalinių stulpelių pastatymas, kai stulpeliai plastikiniai k9=1.15 | vnt. | 4
9 | F1-2-1 | Grunto kasimas rankiniu būdu[antgalio nuvalymas ir atkasimas] k9=1.15 | m3 | 1
10 | H76T-32 | Pažeistų betone vietų atstatymas skiediniu, kai betonavimo gylis 5 mm...20 mm[pralaidos antgalių atstatymas remontiniu skiediniu] k9=1.15 | m3 | 0.1
11 | H76T-32 | Pažeistų betone vietų atstatymas skiediniu, kai betonavimo gylis 5 mm...20 mm[pralaidų antgalio apibetonavimas] k9=1.15 | m3 | 0.1
12 | MN2P-0110 | Griovių šlaitų ir dugnų tvirtinimas skalda k9=1.15 | m3 | 2
13 | N1P-0106 | Grunto kasimas 0,65 m3 kaušo talpos ekskavatoriumi, suverčiant gruntą į sankasą , kai gruntas II grupės[laikinų užtvarų įrengimas ir išardymas] k4=2.000,k9=1.15 | 100m3 | 0.1
Skyriuje 1
žiniaraštyje 3
Pridėtinės vertės mokestis 21.00%
Iš viso žiniaraštyje 3
Sudarė: _______________________
(Pavardė)
DARBŲ KIEKIŲ ŽINIARAŠTIS
Sudaryta pagal 2024.10 kainas
Statinių grupė 2392 Vilkaviškio raj.Karalių ir Serdokų kadastrinių vietovių dalies melioracijos statinių rekonstravimas
Statinys 3 Rekostruojamos pralaidos Karalių k.v.
Žiniaraštis 4 Pralaida Nr.4,gr.P-5 ,Pk. 22+00
Sąm. | Darbo | Darbų ir išlaidų | Mato | Kiekis | Kaina | EUR
eil. | kodas | aprašymai | vnt |  | Vieneto kaina | Iš viso
| 1 | Pralaida Nr.4 gr.P-5 PK.22+00
1 | MN7P-0212 | .Sąnašų išvalymas iš vamzdinių pralaidų k9=1.15 | m3 | 5
2 | N57P-5111 | Signalinių stulpelių pastatymas, kai stulpeliai plastikiniai k9=1.15 | vnt. | 4
3 | F1-2-1 | Grunto kasimas rankiniu būdu[antgalio nuvalymas ir atkasimas] k9=1.15 | m3 | 1
4 | H76T-32 | Pažeistų betone vietų atstatymas skiediniu, kai betonavimo gylis 5 mm...20 mm[pralaidos antgalių atstatymas remontiniu skiediniu] k9=1.15 | m3 | 0.1
5 | H76T-32 | Pažeistų betone vietų atstatymas skiediniu, kai betonavimo gylis 5 mm...20 mm[pralaidų antgalio apibetonavimas] k9=1.15 | m3 | 0.2
6 | MN5-28 | Žvyro dangos atstatymas k9=1.15 | 100m3 | 0.06
7 | MN2P-0110 | Griovių šlaitų ir dugnų tvirtinimas skalda k9=1.15 | m3 | 2
Skyriuje 1
žiniaraštyje 4
Pridėtinės vertės mokestis 21.00%
Iš viso žiniaraštyje 4
Sudarė: _______________________
(Pavardė)
DARBŲ KIEKIŲ ŽINIARAŠTIS
Sudaryta pagal 2024.10 kainas
Statinių grupė 2392 Vilkaviškio raj.Karalių ir Serdokų kadastrinių vietovių dalies melioracijos statinių rekonstravimas
Statinys 3 Rekostruojamos pralaidos Karalių k.v.
Žiniaraštis 5 Pralaida Nr.5,gr.P-5 ,Pk. 19+40
Sąm. | Darbo | Darbų ir išlaidų | Mato | Kiekis | Kaina | EUR
eil. | kodas | aprašymai | vnt |  | Vieneto kaina | Iš viso
| 1 | Pralaida Nr.5 gr.P-5 PK.19+40
1 | MN7P-0212 | Sąnašų išvalymas iš vamzdinių pralaidų k9=1.15 | m3 | 10
2 | N57P-5111 | Signalinių stulpelių pastatymas, kai stulpeliai plastikiniai k9=1.15 | vnt. | 4
3 | F1-2-1 | Grunto kasimas rankiniu būdu[antgalio nuvalymas ir atkasimas] k9=1.15 | m3 | 1
4 | H76T-32 | Pažeistų betone vietų atstatymas skiediniu, kai betonavimo gylis 5 mm...20 mm[pralaidos antgalių atstatymas remontiniu skiediniu] k9=1.15 | m3 | 0.1
5 | H76T-32 | Pažeistų betone vietų atstatymas skiediniu, kai betonavimo gylis 5 mm...20 mm[pralaidų antgalio apibetonavimas] k9=1.15 | m3 | 0.2
6 | MN5-28 | Žvyro dangos atstatymas k9=1.15 | 100m3 | 0.06
7 | MN2P-0110 | .Griovių šlaitų ir dugnų tvirtinimas skalda k9=1.15 | m3 | 2
Skyriuje 1
žiniaraštyje 5
Pridėtinės vertės mokestis 21.00%
Iš viso žiniaraštyje 5
Sudarė: _______________________
(Pavardė)
DARBŲ KIEKIŲ ŽINIARAŠTIS
Sudaryta pagal 2024.10 kainas
Statinių grupė 2392 Vilkaviškio raj.Karalių ir Serdokų kadastrinių vietovių dalies melioracijos statinių rekonstravimas
Statinys 3 Rekostruojamos pralaidos Karalių k.v.
Žiniaraštis 6 Pralaida Nr.6,gr.P-5 ,Pk. 13+20
Sąm. | Darbo | Darbų ir išlaidų | Mato | Kiekis | Kaina | EUR
eil. | kodas | aprašymai | vnt |  | Vieneto kaina | Iš viso
| 1 | Pralaida Nr.6 gr.P-5 PK.13+20
1 | MN7P-0212 | Sąnašų išvalymas iš vamzdinių pralaidų k9=1.15 | m3 | 10
2 | N1P-0106 | Grunto kasimas 0,65 m3 kaušo talpos ekskavatoriumi, suverčiant gruntą į sankasą , kai gruntas II grupės k9=1.15 | 100m3 | 0.5
3 | N1P-0705 | Tranšėjų, iškasų ir duobių užpylimas gruntu iš sankasos 96kW (130AJ) galios buldozeriu, perstumiant gruntą (atstumas 5 m , gruntas II grupės) k9=1.15 | 100m3 | 0.55
4 | F1-2-1 | Grunto kasimas rankiniu būdu k9=1.15 | m3 | 5
5 | N1-381-1 | I-II grupės grunto tankinimas vibroplokštėmis k8=1.14,k9=1.15 | 100m3 | 0.55
6 | MN7-52 | .Tarpų tarp pralaidų vamzdžio užtaisymas k9=1.15 | m | 34.54
7 | MN5-24 | Kelio dangos atstatymas , kai smėlio sluoksnio storis 20 cm, o Hž-0.18m k9=1.15 | 100m | 0.1
8 | N57P-5111 | Signalinių stulpelių pastatymas, kai stulpeliai plastikiniai k9=1.15 | vnt. | 4
9 | F1-2-1 | Grunto kasimas rankiniu būdu[antgalio nuvalymas ir atkasimas] k9=1.15 | m3 | 1
10 | H76T-32 | Pažeistų betone vietų atstatymas skiediniu, kai betonavimo gylis 5 mm...20 mm[pralaidos antgalių atstatymas remontiniu skiediniu] k9=1.15 | m3 | 0.1
11 | H76T-32 | Pažeistų betone vietų atstatymas skiediniu, kai betonavimo gylis 5 mm...20 mm[pralaidų antgalio apibetonavimas] k9=1.15 | m3 | 0.1
12 | MN2P-0110 | Griovių šlaitų ir dugnų tvirtinimas skalda k9=1.15 | m3 | 2
13 | N1P-0106 | Grunto kasimas 0,65 m3 kaušo talpos ekskavatoriumi, suverčiant gruntą į sankasą , kai gruntas II grupės[laikinų užtvarų įrengimas ir išardymas] k4=2.000,k9=1.15 | 100m3 | 0.1
Skyriuje 1
žiniaraštyje 6
Pridėtinės vertės mokestis 21.00%
Iš viso žiniaraštyje 6
Sudarė: _______________________
(Pavardė)
DARBŲ KIEKIŲ ŽINIARAŠTIS
Sudaryta pagal 2024.10 kainas
Statinių grupė 2392 Vilkaviškio raj.Karalių ir Serdokų kadastrinių vietovių dalies melioracijos statinių rekonstravimas
Statinys 3 Rekostruojamos pralaidos Karalių k.v.
Žiniaraštis 7 Pralaida Nr.7 ,Pentupio gr. ,Pk. 28+40
Sąm. | Darbo | Darbų ir išlaidų | Mato | Kiekis | Kaina | EUR
eil. | kodas | aprašymai | vnt |  | Vieneto kaina | Iš viso
| 1 | Pralaida Nr.7, Pentupio gr. PK.28+40
1 | MN6-75 | .Vandens pralaidos iš 1,0m skersmens plastikinių vamzdžių įrengimas ant natūralių pagrindų k9=1.15 | 10m | 1.2
2 | N57P-4114 | Pralaidų plieninių ir plastikinių konstrukcijų pirmimis (apsauginis) užpylimas gruntu k8=1.07,k9=1.15 | m3 | 6
3 | N57P-4112 | Pralaidų konstrukcijų iš plieninių gofruotų elementų uždengimas geotekstile ( gofro bangos matmenys 68x13 mm, 100x20 mm, 125x26 mm) k9=1.15 | 100m2 | 0.3768
4 | N57P-4208 | Monolitinių gelžbetonio antgalių pralaidoms įrengimas k8=1.02,k9=1.15 | m3 | 5.02
5 | MN2P-0111 | Šlaitų tvirtinimas, apsėjant daugiametėmis žolėmis rankiniu būdu , užpilant gruntą k9=1.15 | 100m2 | 1.79
6 | MN2P-0110 | Griovių šlaitų ir dugnų tvirtinimas skalda k9=1.15 | m3 | 2
7 | MN5-24 | Kelio dangos atstatymas , kai smėlio sluoksnio storis 20 cm, o Hž-0.18m k9=1.15 | 100m | 0.1
8 | N57P-5111 | Signalinių stulpelių pastatymas, kai stulpeliai plastikiniai k9=1.15 | vnt. | 4
9 | MN6-17 | Vamzdinės vandens pralaidos ardymas k4=0.500,k9=1.15 | vnt. | 1
10 | R23-65 | Statybinių šiukšlių išvežimas 10 km atstumu automobiliais-savivarčiais, pakraunant ekskavatoriais 0,25 m3 talpos kaušais | t | 22.45
Skyriuje 1
žiniaraštyje 7
Pridėtinės vertės mokestis 21.00%
Iš viso žiniaraštyje 7
Sudarė: _______________________
(Pavardė)
DARBŲ KIEKIŲ ŽINIARAŠTIS
Sudaryta pagal 2024.10 kainas
Statinių grupė 2392 Vilkaviškio raj.Karalių ir Serdokų kadastrinių vietovių dalies melioracijos statinių rekonstravimas
Statinys 3 Rekostruojamos pralaidos Karalių k.v.
Žiniaraštis 8 Pralaida Nr.8,Pentupio gr .Pk.24+00
Sąm. | Darbo | Darbų ir išlaidų | Mato | Kiekis | Kaina | EUR
eil. | kodas | aprašymai | vnt |  | Vieneto kaina | Iš viso
| 1 | Pralaida Nr.8 Pentupio gr.Pk.24+00
1 | MN7P-0212 | Sąnašų išvalymas iš vamzdinių pralaidų k9=1.15 | m3 | 1
2 | N57P-5111 | Signalinių stulpelių pastatymas, kai stulpeliai plastikiniai k9=1.15 | vnt. | 4
3 | F1-2-1 | Grunto kasimas rankiniu būdu[antgalio nuvalymas ir atkasimas] k9=1.15 | m3 | 1
4 | H76T-32 | Pažeistų betone vietų atstatymas skiediniu, kai betonavimo gylis 5 mm...20 mm[pralaidos antgalių atstatymas remontiniu skiediniu] k9=1.15 | m3 | 0.1
5 | H76T-32 | Pažeistų betone vietų atstatymas skiediniu, kai betonavimo gylis 5 mm...20 mm[pralaidų antgalio apibetonavimas] k9=1.15 | m3 | 0.2
6 | MN5-28 | Žvyro dangos atstatymas k9=1.15 | 100m3 | 0.06
7 | MN2P-0110 | .Griovių šlaitų ir dugnų tvirtinimas skalda k9=1.15 | m3 | 2
Skyriuje 1
žiniaraštyje 8
Pridėtinės vertės mokestis 21.00%
Iš viso žiniaraštyje 8
Sudarė: _______________________
(Pavardė)
DARBŲ KIEKIŲ ŽINIARAŠTIS
Sudaryta pagal 2024.10 kainas
Statinių grupė 2392 Vilkaviškio raj.Karalių ir Serdokų kadastrinių vietovių dalies melioracijos statinių rekonstravimas
Statinys 3 Rekostruojamos pralaidos Karalių k.v.
Žiniaraštis 9 Pralaida Nr.9,Pentupio gr.Pk.11+90
Sąm. | Darbo | Darbų ir išlaidų | Mato | Kiekis | Kaina | EUR
eil. | kodas | aprašymai | vnt |  | Vieneto kaina | Iš viso
| 1 | Pralaida Nr.9 Pentupio gr. Pk.11+90
1 | MN7P-0212 | Sąnašų išvalymas iš vamzdinių pralaidų k9=1.15 | m3 | 8
2 | N1P-0106 | Grunto kasimas 0,65 m3 kaušo talpos ekskavatoriumi, suverčiant gruntą į sankasą , kai gruntas II grupės k9=1.15 | 100m3 | 0.5
3 | N1P-0705 | Tranšėjų, iškasų ir duobių užpylimas gruntu iš sankasos 96kW (130AJ) galios buldozeriu, perstumiant gruntą (atstumas 5 m , gruntas II grupės) k9=1.15 | 100m3 | 0.55
4 | F1-2-1 | Grunto kasimas rankiniu būdu k9=1.15 | m3 | 5
5 | N1-381-1 | I-II grupės grunto tankinimas vibroplokštėmis k8=1.14,k9=1.15 | 100m3 | 0.55
6 | MN7-52 | Tarpų tarp pralaidų vamzdžio užtaisymas k9=1.15 | m | 33.91
7 | MN5-24 | Kelio dangos atstatymas , kai smėlio sluoksnio storis 20 cm, o Hž-0.18m k9=1.15 | 100m | 0.1
8 | N57P-5111 | Signalinių stulpelių pastatymas, kai stulpeliai plastikiniai k9=1.15 | vnt. | 4
9 | F1-2-1 | Grunto kasimas rankiniu būdu[antgalio nuvalymas ir atkasimas] k9=1.15 | m3 | 1
10 | H76T-32 | Pažeistų betone vietų atstatymas skiediniu, kai betonavimo gylis 5 mm...20 mm[pralaidos antgalių atstatymas remontiniu skiediniu] k9=1.15 | m3 | 0.1
11 | H76T-32 | Pažeistų betone vietų atstatymas skiediniu, kai betonavimo gylis 5 mm...20 mm[pralaidų antgalio apibetonavimas] k9=1.15 | m3 | 0.1
12 | MN2P-0110 | Griovių šlaitų ir dugnų tvirtinimas skalda k9=1.15 | m3 | 2
Skyriuje 1
žiniaraštyje 9
Pridėtinės vertės mokestis 21.00%
Iš viso žiniaraštyje 9
Sudarė: _______________________
(Pavardė)
DARBŲ KIEKIŲ ŽINIARAŠTIS
Sudaryta pagal 2024.10 kainas
Statinių grupė 2392 Vilkaviškio raj.Karalių ir Serdokų kadastrinių vietovių dalies melioracijos statinių rekonstravimas
Statinys 3 Rekostruojamos pralaidos Karalių k.v.
Žiniaraštis 10 Pralaida Nr.10,Pentupio gr.Pk.4+70
Sąm. | Darbo | Darbų ir išlaidų | Mato | Kiekis | Kaina | EUR
eil. | kodas | aprašymai | vnt |  | Vieneto kaina | Iš viso
| 1 | Pralaida Nr.10 Pentupio gr. Pk.4+70
1 | MN7P-0212 | Sąnašų išvalymas iš vamzdinių pralaidų k9=1.15 | m3 | 5
2 | N1P-0106 | Grunto kasimas 0,65 m3 kaušo talpos ekskavatoriumi, suverčiant gruntą į sankasą , kai gruntas II grupės k9=1.15 | 100m3 | 0.8
3 | N1P-0705 | Tranšėjų, iškasų ir duobių užpylimas gruntu iš sankasos 96kW (130AJ) galios buldozeriu, perstumiant gruntą (atstumas 5 m , gruntas II grupės) k9=1.15 | 100m3 | 0.85
4 | F1-2-1 | Grunto kasimas rankiniu būdu k9=1.15 | m3 | 5
5 | N1-381-1 | I-II grupės grunto tankinimas vibroplokštėmis k8=1.14,k9=1.15 | 100m3 | 0.85
6 | MN7-52 | Tarpų tarp pralaidų vamzdžio užtaisymas k9=1.15 | m | 33.91
7 | MN5-24 | Kelio dangos atstatymas , kai smėlio sluoksnio storis 20 cm, o Hž-0.18m k9=1.15 | 100m | 0.1
8 | N57P-5111 | Signalinių stulpelių pastatymas, kai stulpeliai plastikiniai k9=1.15 | vnt. | 4
9 | F1-2-1 | Grunto kasimas rankiniu būdu[antgalio nuvalymas ir atkasimas] k9=1.15 | m3 | 1
10 | H76T-32 | Pažeistų betone vietų atstatymas skiediniu, kai betonavimo gylis 5 mm...20 mm[pralaidos antgalių atstatymas remontiniu skiediniu] k9=1.15 | m3 | 0.1
11 | H76T-32 | Pažeistų betone vietų atstatymas skiediniu, kai betonavimo gylis 5 mm...20 mm[pralaidų antgalio apibetonavimas] k9=1.15 | m3 | 0.1
12 | MN2P-0110 | Griovių šlaitų ir dugnų tvirtinimas skalda k9=1.15 | m3 | 2
13 | N1P-0106 | Grunto kasimas 0,65 m3 kaušo talpos ekskavatoriumi, suverčiant gruntą į sankasą , kai gruntas II grupės[kasimas ir ardymas] k4=2.000,k9=1.15 | 100m3 | 0.1
Skyriuje 1
žiniaraštyje 10
Pridėtinės vertės mokestis 21.00%
Iš viso žiniaraštyje 10
Sudarė: _______________________
(Pavardė)
DARBŲ KIEKIŲ ŽINIARAŠTIS
Sudaryta pagal 2024.10 kainas
Statinių grupė 2392 Vilkaviškio raj.Karalių ir Serdokų kadastrinių vietovių dalies melioracijos statinių rekonstravimas
Statinys 3 Rekostruojamos pralaidos Karalių k.v.
Žiniaraštis 11 Pralaida Nr.10,Pentupio gr.Pk.0+50
Sąm. | Darbo | Darbų ir išlaidų | Mato | Kiekis | Kaina | EUR
eil. | kodas | aprašymai | vnt |  | Vieneto kaina | Iš viso
| 1 | Pralaida Nr.10 Pentupio gr. Pk.0+50
1 | MN7P-0212 | Sąnašų išvalymas iš vamzdinių pralaidų k9=1.15 | m3 | 2
2 | N57P-5111 | Signalinių stulpelių pastatymas, kai stulpeliai plastikiniai k9=1.15 | vnt. | 4
3 | F1-2-1 | Grunto kasimas rankiniu būdu[antgalio nuvalymas ir atkasimas] k9=1.15 | m3 | 1
4 | H76T-32 | Pažeistų betone vietų atstatymas skiediniu, kai betonavimo gylis 5 mm...20 mm[pralaidos antgalių atstatymas remontiniu skiediniu] k9=1.15 | m3 | 0.1
5 | H76T-32 | Pažeistų betone vietų atstatymas skiediniu, kai betonavimo gylis 5 mm...20 mm[pralaidų antgalio apibetonavimas] k9=1.15 | m3 | 0.2
6 | MN5-28 | Žvyro dangos atstatymas k9=1.15 | 100m3 | 0.06
7 | MN2P-0110 | .Griovių šlaitų ir dugnų tvirtinimas skalda k9=1.15 | m3 | 2
Skyriuje 1
žiniaraštyje 11
Pridėtinės vertės mokestis 21.00%
Iš viso žiniaraštyje 11
Sudarė: _______________________
(Pavardė)
DARBŲ KIEKIŲ ŽINIARAŠTIS
Sudaryta pagal 2024.10 kainas
Statinių grupė 2392 Vilkaviškio raj.Karalių ir Serdokų kadastrinių vietovių dalies melioracijos statinių rekonstravimas
Statinys 3 Rekostruojamos pralaidos Karalių k.v.
Žiniaraštis 12 Pralaida Nr.12,Pentupio .Pk.5+90
Sąm. | Darbo | Darbų ir išlaidų | Mato | Kiekis | Kaina | EUR
eil. | kodas | aprašymai | vnt |  | Vieneto kaina | Iš viso
| 1 | Pralaida Nr.12 Pentupio gr. Pk.5+90
1 | MN7P-0212 | Sąnašų išvalymas iš vamzdinių pralaidų k9=1.15 | m3 | 5
2 | N1P-0106 | Grunto kasimas 0,65 m3 kaušo talpos ekskavatoriumi, suverčiant gruntą į sankasą , kai gruntas II grupės k9=1.15 | 100m3 | 0.5
3 | N1P-0705 | Tranšėjų, iškasų ir duobių užpylimas gruntu iš sankasos 96kW (130AJ) galios buldozeriu, perstumiant gruntą (atstumas 5 m , gruntas II grupės) k9=1.15 | 100m3 | 0.55
4 | F1-2-1 | Grunto kasimas rankiniu būdu k9=1.15 | m3 | 5
5 | N1-381-1 | I-II grupės grunto tankinimas vibroplokštėmis k8=1.14,k9=1.15 | 100m3 | 0.55
6 | MN7-52 | .Tarpų tarp pralaidų vamzdžio užtaisymas k9=1.15 | m | 42.39
7 | MN5-24 | Kelio dangos atstatymas , kai smėlio sluoksnio storis 20 cm, o Hž-0.18m k9=1.15 | 100m | 0.1
8 | N57P-5111 | Signalinių stulpelių pastatymas, kai stulpeliai plastikiniai k9=1.15 | vnt. | 4
9 | F1-2-1 | Grunto kasimas rankiniu būdu[antgalio nuvalymas ir atkasimas] k9=1.15 | m3 | 1
10 | H76T-32 | Pažeistų betone vietų atstatymas skiediniu, kai betonavimo gylis 5 mm...20 mm[pralaidos antgalių atstatymas remontiniu skiediniu] k9=1.15 | m3 | 0.1
11 | H76T-32 | Pažeistų betone vietų atstatymas skiediniu, kai betonavimo gylis 5 mm...20 mm[pralaidų antgalio apibetonavimas] k9=1.15 | m3 | 0.1
12 | MN2P-0110 | Griovių šlaitų ir dugnų tvirtinimas skalda k9=1.15 | m3 | 2
13 | N1P-0106 | Grunto kasimas 0,65 m3 kaušo talpos ekskavatoriumi, suverčiant gruntą į sankasą , kai gruntas II grupės[užtvarų įrengimas ir išardymas] k4=2.000,k9=1.15 | 100m3 | 0.1
Skyriuje 1
žiniaraštyje 12
Pridėtinės vertės mokestis 21.00%
Iš viso žiniaraštyje 12
Sudarė: _______________________
(Pavardė)
DARBŲ KIEKIŲ ŽINIARAŠTIS
Sudaryta pagal 2024.10 kainas
Statinių grupė 2392 Vilkaviškio raj.Karalių ir Serdokų kadastrinių vietovių dalies melioracijos statinių rekonstravimas
Statinys 3 Rekostruojamos pralaidos Karalių k.v.
Žiniaraštis 13 Pralaida Nr13, gr.G-5-5 ,Pk.3+30
Sąm. | Darbo | Darbų ir išlaidų | Mato | Kiekis | Kaina | EUR
eil. | kodas | aprašymai | vnt |  | Vieneto kaina | Iš viso
| 1 | Pralaida Nr.13 gr.G-5-5 Pk.3+30
1 | MN7P-0212 | .Sąnašų išvalymas iš vamzdinių pralaidų k9=1.15 | m3 | 5
2 | N1P-0106 | Grunto kasimas 0,65 m3 kaušo talpos ekskavatoriumi, suverčiant gruntą į sankasą , kai gruntas II grupės k9=1.15 | 100m3 | 0.5
3 | N1P-0705 | Tranšėjų, iškasų ir duobių užpylimas gruntu iš sankasos 96kW (130AJ) galios buldozeriu, perstumiant gruntą (atstumas 5 m , gruntas II grupės) k9=1.15 | 100m3 | 0.55
4 | F1-2-1 | Grunto kasimas rankiniu būdu k9=1.15 | m3 | 5
5 | N1-381-1 | I-II grupės grunto tankinimas vibroplokštėmis k8=1.14,k9=1.15 | 100m3 | 0.55
6 | MN7-52 | Tarpų tarp pralaidų vamzdžio užtaisymas k9=1.15 | m | 18.84
7 | MN5-24 | Kelio dangos atstatymas , kai smėlio sluoksnio storis 20 cm, o Hž-0.18m k9=1.15 | 100m | 0.1
8 | N57P-5111 | Signalinių stulpelių pastatymas, kai stulpeliai plastikiniai k9=1.15 | vnt. | 4
9 | F1-2-1 | Grunto kasimas rankiniu būdu[antgalio nuvalymas ir atkasimas] k9=1.15 | m3 | 1
10 | H76T-32 | Pažeistų betone vietų atstatymas skiediniu, kai betonavimo gylis 5 mm...20 mm[pralaidos antgalių atstatymas remontiniu skiediniu] k9=1.15 | m3 | 0.1
11 | H76T-32 | Pažeistų betone vietų atstatymas skiediniu, kai betonavimo gylis 5 mm...20 mm[pralaidų antgalio apibetonavimas] k9=1.15 | m3 | 0.1
12 | MN2P-0110 | Griovių šlaitų ir dugnų tvirtinimas skalda k9=1.15 | m3 | 2
Skyriuje 1
žiniaraštyje 13
Pridėtinės vertės mokestis 21.00%
Iš viso žiniaraštyje 13
Sudarė: _______________________
(Pavardė)
DARBŲ KIEKIŲ ŽINIARAŠTIS
Sudaryta pagal 2024.10 kainas
Statinių grupė 2392 Vilkaviškio raj.Karalių ir Serdokų kadastrinių vietovių dalies melioracijos statinių rekonstravimas
Statinys 3 Rekostruojamos pralaidos Karalių k.v.
Žiniaraštis 14 Pralaida Nr.14 ,Pentupio gr.Pk.39+30
Sąm. | Darbo | Darbų ir išlaidų | Mato | Kiekis | Kaina | EUR
eil. | kodas | aprašymai | vnt |  | Vieneto kaina | Iš viso
| 1 | Pralaida Nr.14 Pentupio gr. Pk.39+30
1 | MN7P-0212 | Sąnašų išvalymas iš vamzdinių pralaidų k9=1.15 | m3 | 5
2 | N1P-0106 | Grunto kasimas 0,65 m3 kaušo talpos ekskavatoriumi, suverčiant gruntą į sankasą , kai gruntas II grupės k9=1.15 | 100m3 | 0.8
3 | N1P-0705 | Tranšėjų, iškasų ir duobių užpylimas gruntu iš sankasos 96kW (130AJ) galios buldozeriu, perstumiant gruntą (atstumas 5 m , gruntas II grupės) k9=1.15 | 100m3 | 0.85
4 | F1-2-1 | Grunto kasimas rankiniu būdu k9=1.15 | m3 | 5
5 | N1-381-1 | I-II grupės grunto tankinimas vibroplokštėmis k8=1.14,k9=1.15 | 100m3 | 0.85
6 | MN7-52 | Tarpų tarp pralaidų vamzdžio užtaisymas k9=1.15 | m | 18.88
7 | MN5-24 | Kelio dangos atstatymas , kai smėlio sluoksnio storis 20 cm, o Hž-0.18m k9=1.15 | 100m | 0.1
8 | N57P-5111 | Signalinių stulpelių pastatymas, kai stulpeliai plastikiniai k9=1.15 | vnt. | 4
9 | F1-2-1 | Grunto kasimas rankiniu būdu[antgalio nuvalymas ir atkasimas] k9=1.15 | m3 | 1
10 | H76T-32 | Pažeistų betone vietų atstatymas skiediniu, kai betonavimo gylis 5 mm...20 mm[pralaidos antgalių atstatymas remontiniu skiediniu] k9=1.15 | m3 | 0.1
11 | H76T-32 | Pažeistų betone vietų atstatymas skiediniu, kai betonavimo gylis 5 mm...20 mm[pralaidų antgalio apibetonavimas] k9=1.15 | m3 | 0.1
12 | MN2P-0110 | Griovių šlaitų ir dugnų tvirtinimas skalda k9=1.15 | m3 | 2
13 | N1P-0106 | Grunto kasimas 0,65 m3 kaušo talpos ekskavatoriumi, suverčiant gruntą į sankasą , kai gruntas II grupės[užtvarų įrengimas ir išardymas] k4=2.000,k9=1.15 | 100m3 | 0.1
Skyriuje 1
žiniaraštyje 14
Pridėtinės vertės mokestis 21.00%
Iš viso žiniaraštyje 14
Sudarė: _______________________
(Pavardė)
DARBŲ KIEKIŲ ŽINIARAŠTIS
Sudaryta pagal 2024.10 kainas
Statinių grupė 2392 Vilkaviškio raj.Karalių ir Serdokų kadastrinių vietovių dalies melioracijos statinių rekonstravimas
Statinys 3 Rekostruojamos pralaidos Karalių k.v.
Žiniaraštis 15 Pralaida Nr.15 ,gr.P-2 Pk.4+70
Sąm. | Darbo | Darbų ir išlaidų | Mato | Kiekis | Kaina | EUR
eil. | kodas | aprašymai | vnt |  | Vieneto kaina | Iš viso
| 1 | Pralaida Nr.15,gr. P-2 Pk.4+70
1 | MN6-75 | Vandens pralaidos iš 1,0m skersmens plastikinių vamzdžių įrengimas ant natūralių pagrindų k9=1.15 | 10m | 1.8
2 | N57P-4114 | Pralaidų plieninių ir plastikinių konstrukcijų pirmimis (apsauginis) užpylimas gruntu k8=1.07,k9=1.15 | m3 | 9
3 | N57P-4112 | Pralaidų konstrukcijų iš plieninių gofruotų elementų uždengimas geotekstile ( gofro bangos matmenys 68x13 mm, 100x20 mm, 125x26 mm) k9=1.15 | 100m2 | 0.5652
4 | N57P-4208 | Monolitinių gelžbetonio antgalių pralaidoms įrengimas k8=1.02,k9=1.15 | m3 | 5.02
5 | MN2P-0111 | Šlaitų tvirtinimas, apsėjant daugiametėmis žolėmis rankiniu būdu , užpilant gruntą k9=1.15 | 100m2 | 1.79
6 | MN2P-0110 | Griovių šlaitų ir dugnų tvirtinimas skalda k9=1.15 | m3 | 2
7 | MN5-24 | Kelio dangos atstatymas , kai smėlio sluoksnio storis 20 cm, o Hž-0.18m k9=1.15 | 100m | 0.1
8 | N57P-5111 | Signalinių stulpelių pastatymas, kai stulpeliai plastikiniai k9=1.15 | vnt. | 4
9 | MN6-17 | Vamzdinės vandens pralaidos ardymas k4=0.500,k9=1.15 | vnt. | 1
10 | R23-65 | Statybinių šiukšlių išvežimas 10 km atstumu automobiliais-savivarčiais, pakraunant ekskavatoriais 0,25 m3 talpos kaušais | t | 27.4
11 | N1P-0106 | Grunto kasimas 0,65 m3 kaušo talpos ekskavatoriumi, suverčiant gruntą į sankasą , kai gruntas II grupės[užtvarų įrengimas ir išardymas] k4=2.000,k9=1.15 | 100m3 | 0.1
Skyriuje 1
žiniaraštyje 15
Pridėtinės vertės mokestis 21.00%
Iš viso žiniaraštyje 15
Sudarė: _______________________
(Pavardė)

## Aplinkosauga
DARBŲ KIEKIŲ ŽINIARAŠTIS
Sudaryta pagal 2024.10 kainas
Statinių grupė 2392 Vilkaviškio raj.Karalių ir Serdokų kadastrinių vietovių dalies melioracijos statinių rekonstravimas
Statinys 4 Priemonės aplinkosaugai gerinti Karalių k.v
Žiniaraštis 1 Priemonės aplinkosaugai gerinti
Sąm. | Darbo | Darbų ir išlaidų | Mato | Kiekis | Kaina | EUR
eil. | kodas | aprašymai | vnt |  | Vieneto kaina | Iš viso
| 1 | Priemonės aplinkosaugai gerinti
1 | MN2P-0109 | Akmenų metinio įrengimas k9=1.15 | m3 | 110
2 | N57P-2205 | Šlaitų tvirtinimas geotekstile suvirinant sandūras k9=1.15 | 100m2 | 6
3 | MN1P-0106 | Grunto kasimas 0,65 m3 kaušo talpos vienakaušiais ekskavatoriais, suverčiant gruntą į sankasą , kai gruntas II grupės k9=1.15 | t. m3 | 0.24
4 | MN1-46 | Supilto I-II grupės grunto sklaidymas buldozeriais iki 59 kw (80 aj) galingumo kai paskleistos juostos plotis 10 m. k9=1.15 | t. m3 | 0.24
5 | F1-2-1 | Grunto kasimas rankiniu būdu k9=1.15 | m3 | 4
6 | MN8-172 | 10 cm storio smėlio sluoksnio įrengimas k9=1.15 | 100m2 | 0.48
7 | N5P-0210 | Špuntinės sienutės įkalimas | 10m | 5.2
8 | MN2P-0111 | Šlaitų tvirtinimas, apsėjant daugiametėmis žolėmis rankiniu būdu , neužpilant grunto k9=1.15 | 100m2 | 4
9 | N57P-2205 | Šlaitų tvirtinimas geotekstile suvirinant sandūras k9=1.15 | 100m2 | 0.12
10 | N57P-2205 | Šlaitų tvirtinimas neaustinė filtracinė medžiaga k9=1.15 | 100m2 | 0.12
11 | N57P-2205 | Šlaitų tvirtinimas polietileninė plevėlė k9=1.15 | 100m2 | 0.12
12 | N57P-2205 | Drenažo kilimo įrengimas k9=1.15 | 100m2 | 0.052
13 | N48-291 | Nendrių sodinimas k9=1.15 | 10 vnt. | 19.2
14 | MN2P-0111 | Šlaitų tvirtinimas, apsėjant daugiametėmis žolėmis rankiniu būdu , neužpilant grunto k9=1.15 | 100m2 | 0.6
15 | F1-2-1 | Dugno gylio ir upės vagos skerspjūvio kaitos darbas k9=1.15 | m3 | 3
Skyriuje 1
žiniaraštyje 1
Pridėtinės vertės mokestis 21.00%
Iš viso žiniaraštyje 1
Sudarė: _______________________
(Pavardė)