## SAMATA
0 | 0 | 0
| Kompleksas: | Susisiekimo komunikacijų (gatvių) Biržų r. sav. Parovėjos sen. Liesiškio k. Liesiškio ir Lyglaukių k. Lyglaukių gatvių kapitalinio remonto techninis darbo projektas | Darbų kiekių žiniaraštis
| Objektas: | Biržų r. sav. Parovėjos sen. Liesiškio k. Liesiškio gatvė ir Lyglaukių k. Lyglaukių gatvė.
| Žiniaraštis: | Lyglaukių g. II etapas,I varijantas |  |  | Iš viso: |  |  | Iš viso: | EUR
Eil. Nr. | Darbo kodas | Darbų ir išlaidų aprašymai | Mato vnt | Kiekis | Kaina |  |  |  | Suma
[6 empty] | Darbas | Medžiagos | Mecha- nizmai |  | Darbas | Medžiagos | Mechanizmai
Skyrius Paruošiamieji darbai
1 |  | Kelio ašinės linijos ir kelio juostos nužymėjimas trasoje | 1000m | 0.632
2 |  | Minkštų veislių medžių kirtimas, kai kamieno skersmuo iki 16cm | 100 vnt | 0.01
3 |  | Minkštų veislių medžių kelmų iki 26cm skersmens rovimas kelmarove | 100 vnt. | 0.01
4 |  | Minkštų veislių medžių kirtimas, kai kameno skersmuo didesnis kaip 32cm | 100 vnt | 0.01
5 |  | Minkštų veislių medžių kelmų daugiau 34cm skersmens rovimas kelmarove | 100 vnt. | 0.01
6 |  | Krūmų iškirtimas šalikelėse rankiniu būdu | 100m2 | 0.4
7 |  | Nereikalingų (senų) kelio ženklų skydų nuėmimas | vnt. | 1
8 |  | Metalinių atramų demontavimas | vnt. | 1
9 |  | Kelio ženklų dvistiebių metalinių atramų (d = 76 mm) ant monolitinių betoninių pamatų pastatymas | atr. k. | 2
10 |  | Kelio ženklų skydų montavimas prie dvistiebių atramų rankiniu būdu(perstatymas) | vnt | 1
Iš viso už skyrių Paruošiamieji darbai
Skyrius Žemės darbai
11 |  | II grupės grunto kasimas ekskavatoriais su 0.4 m3 kaušu, pakrovimas į autosavivarčius, vežiojimas iki 10 km ir darbas sąvartoje | 1000 m3 | 3.9
12 |  | Dirvožemio pašalinimas, perstumiant jį 55 kw buldozeriais iki 10 m | 1000 m3 | 0.29
13 |  | Juodžemio kasimas ekskavatoriais su 0.4 m3 kaušu, pakrovimas į autosavivarčius, vežiojimas iki 10 km ir darbas sąvartoje | 1000 m3 | 0.18
14 |  | Iškasų dugno planiravimas 66 kw autogreideriais, kai gruntas II grupės | 1000 m2 | 6.7
15 |  | Griovio dugno planiravimas rankiniu būdu, kai gruntas 2 grupės | 1000 m2 | 0.67
16 |  | 30 cm storio grunto sutankinimas nelaistant vandeniu prikabinamais 25 t volais, važiuojant viena vieta 6 kartus | 100 m3 | 22.11
17 |  | Plotų tvirtinimas augaliniu gruntu, paskleidžiant gruntą ekskavatoriumi 10cm sluoksniu | 100m2 | 29
18 |  | Plotų apsėjimas daugiametėmis žolėmis mechanizuotai | 100m2 | 29
19 |  | Užpylimas gruntu | m3 | 960
20 |  | Šlaitų tvirtinimas geotinklu, kai sandūros be suvirinimo | 100m2 | 1.7
21 |  | Dugno sutvirtinimas frakciniu žvyru | m3 | 17
Iš viso už skyrių Žemės darbai
Skyrius Dangos konstrukcijos įrengimas
Asfalto dangų įrengimas
22 |  | 6 cm storio viensluoksnės dangos įrengimas, panaudojant asfaltbetonio klotuvą 'Super - 1600'', iš asfaltbetonio mišinio AC 16 PD | 100 m2 | 32.6
23 |  | Viensluoksnio 20 cm storio pagrindo įrengimas iš dolomitinės skaldos | 100 m2 | 41
24 |  | Apsauginio šalčiui atsparaus pagrindo sluoksnio įrengimas iš gamtinio smėlio | m3 | 3200
25 |  | Viensluoksnės 3cm storio dangos įrengimas iš mineralinių medžiagų mišinio ir30%dirvožemio(kelkraščiams) | 100 m2 | 6.9
Iš viso už poskyrį Asfalto dangų įrengimas
Nuovažos
26 |  | 6 cm storio viensluoksnės dangos įrengimas, panaudojant asfaltbetonio klotuvą 'Super - 1600'', iš asfaltbetonio mišinio AC 16 PD | 100 m2 | 2.7
27 |  | Viensluoksnio 20 cm storio pagrindo įrengimas iš dolomitinės skaldos | 100 m2 | 3.1
28 |  | Apsauginio šalčiui atsparaus pagrindo sluoksnio įrengimas iš gamtinio smėlio | m3 | 120
29 |  | Kelkraščių sutvarkymas nuovažose su asfaltbetonio danga | 100m2 | 0.5
Iš viso už poskyrį Nuovažos
Dangų sujungimas
30 |  | Gelžbetoninių konstrukcijų ir asfaltbetonio sujungimas mastikomis | m | 850
Iš viso už poskyrį Dangų sujungimas
Iš viso už skyrių Dangos konstrukcijos įrengimas
Skyrius Vandens nuvedimas
31 |  | Plastmasinių kanalizacijos vamzdžių d-200 mm paklojimas | 100m | 1.1
32 |  | Smėlio pagrindo įrengimas | m3 | 7
33 |  | Vamzdynų pirminis (apsauginis) užpylimas ekskavatoriumi, sutankinant gruntą | m3 | 35
34 |  | Plastmasinio lietaus kanalizacijos šulinio 425 mm skersmens montavimas | vnt | 2
35 |  | Ertmės tarp šulinio užpylimas , sutankinant | m3 | 1
Infiltracinė tranšėja
36 |  | Kelio važiuojamosios dalies (kelkraščiuose) drenažo iš plastikinių perforuotų vamzdžių įrengimas, vamzdžių skersmuo 113/128 mm | 100m | 0.8
37 |  | Geotekstilės klojimas pralaidos konstrukcijoje | 100m2 | 2.4
38 |  | Vamzdynų pirminis (apsauginis,šalčiui nejautrus) užpylimas ekskavatoriumi, sutankinant gruntą | m3 | 30
39 |  | Plastmasinio lietaus kanalizacijos šulinio 425 mm skersmens montavimas | vnt | 1
Iš viso už poskyrį Infiltracinė tranšėja
Pralaidų įrengimas
40 |  | Pralaidų iš plastikinių gofruotų 300 mm skersmens vamzdžių montavimas | m | 12
41 |  | Smėlio pagrindo po vamzdynais įrengimas | m3 | 2
42 |  | Geotekstilės klojimas pralaidos konstrukcijoje | 100m2 | 1
43 |  | Vamzdynų pirminis (apsauginis,šalčiui nejautrus) užpylimas ekskavatoriumi, sutankinant gruntą | m3 | 30
44 |  | 0.3m diam. vandens pralaidų įsrižųjų antgalių įrengimas | vnt | 4
Iš viso už poskyrį Pralaidų įrengimas
Iš viso už skyrių Vandens nuvedimas
Skyrius Kelio apstatymas ir saugaus eismo organizavimas
Horizontalus ženklinimas termoplastu
45 |  | Kelio dangos ženklinimas termoplastu su stiklo rutuliukais pertraukiama 12 cm pločio linija iki 30cm pločio kelių ženklinimo mašinomis, brūkšnio ir tarpo santykis 1:1 | 1000m | 0.013
46 |  | Rodyklių, pėsčiųjų perėjų, simbolių ir pan. ženklinimas kelio dangoje termoplastiku rankiniu būdu,tipas 1.12 | 10m2 | 0.2
Iš viso už poskyrį Horizontalus ženklinimas termoplastu
Kelio ženklų įrengimas kelio juostoje
47 |  | Kelio ženklų vienstiebių metalinių atramų (d = 76 mm) ant monolitinių betoninių pamatų pastatymas | vnt | 5
48 |  | Kelio ženklų skydų montavimas prie vienstiebių atramų rankiniu būdu | vnt | 6
Iš viso už poskyrį Kelio ženklų įrengimas kelio juostoje
Kiti darbai
49 |  | Kabelių apsaugos sudedamų 110 mm vamzdžių klojimas tranšėjose | 100m | 0.15
50 |  | Kabelių apsaugos 110mm plastikinių lygių vamzdžių klojimas tranšėjose | 100m | 0.15
Iš viso už poskyrį Kiti darbai
Iš viso už skyrių Kelio apstatymas ir saugaus eismo organizavimas
Bendra vertė be PVM
PVM
Bendra vertė su PVM
Sudarė: