## DKŽ Konstrukcinė dalis
11 priedas
DARBŲ KIEKIŲ ŽINIARAŠČIAI IR DARBŲ KIEKIŲ ŽINIARAŠČIŲ SANTRAUKA
Magistralinio kelio A12 Ryga–Šiauliai–Tauragė–Kaliningradas 35,166 km tilto per Voverkį rekonstravimas
DARBŲ KIEKIŲ ŽINIARAŠTIS NR. 1 – KONSTRUKCIJŲ DALIS
Skyrius | Eilės Nr. | Darbo pavadinimas, aprašymas | Mato vnt. | Kiekis | Vieneto kaina, Eur be PVM (pildo Tiekėjas) | Iš viso, Eur be PVM
1. Paruošiamieji darbai | 1.1 | Dirvožemio hvid=10 cm pašalinimas, perstumiant buldozeriu iki 20 m, sandėliuojant vietoje | m2 | 1800 |  | 0
1. Paruošiamieji darbai | 1.2 | Eismo organizavimas įrengiant laikiną pralaidą (ar kitokios konstrukcijos statinį) ir privažiuojamuosius kelius prie jo. Išardymas ir išvežimas atlikus darbus | kompl. | 1 |  | 0 | Iš viso skyriuje 1, Eur be PVM | 0
2. Ardymo darbai | 2.1 | Asfaltbetonio dangos frezavimas, pakrovimas ir išvežimas Rangovo pasirinktu atstumu | m3 | 16.5 |  | 0
2. Ardymo darbai | 2.2 | Grįžtamosios medžiagos (nufrezuotas asfaltas) (vieneto kaina didesnė arba lygi ≥ 7,50 Eur be PVM/m3) (įvertinama su minuso ženklu, atitinkamai mažės pasiūlymo kaina; šios medžiagos atiteks rangovui) | m3 | 16.5 |  | 0
2. Ardymo darbai | 2.3 | Skaldos išardymas, pakrovimas ir išvežimas Rangovo pasirinktu atstumu | m3 | 22 |  | 0
2. Ardymo darbai | 2.4 | Grįžtamosios medžiagos (išardyta skalda) (vieneto kaina didesnė arba lygi ≥ 9,58 Eur be PVM/m3) (įvertinama su minuso ženklu, atitinkamai mažės pasiūlymo kaina; šios medžiagos atiteks rangovui) | m3 | 22 |  | 0
2. Ardymo darbai | 2.5 | Metalinių tilto turėklų išardymas | kg | 390 |  | 0
2. Ardymo darbai | 2.6 | Metalinio sutvirtinimo išardymas | kg | 310 |  | 0
2. Ardymo darbai | 2.7 | Gelžbetoninių turėklinių bortų išardymas | m3 | 14.4 |  | 0
2. Ardymo darbai | 2.8 | Gelžbetoninės tilto perdangos ir krantinių atramų išardymas | m3 | 90 |  | 0
2. Ardymo darbai | 2.9 | Grunto prietilčiuose kasimas, sandėliuojant vietoje | m3 | 440 |  | 0
2. Ardymo darbai | 2.10 | Hidroizoliacijos išardymas | m2 | 113 |  | 0
2. Ardymo darbai | 2.11 | Išardytų statybinių medžiagų (metalas)pakrovimas ir išvežimas į Užsakovo nurodytą vietą (žiūrėti žiniaraščio priedą dėl išvežimo) | t | 0.7 |  | 0
2. Ardymo darbai | 2.12 | Statybinio laužo pakrovimas ir išvežimas Rangovo pasirinktu atstumu | t | 262.8 |  | 0 | Iš viso skyriuje 2, Eur be PVM | 0
3. Pralaidos įrengimo darbai | 3.1 | Plotų planiravimas | m2 | 300 |  | 0
3. Pralaidos įrengimo darbai | 3.2 | Skaldos 22/32 pagrindo sl. h=10 cm įrengimas atraminėse prizmėse | m3 | 1.8 |  | 0
3. Pralaidos įrengimo darbai | 3.3 | Neaustinės geotekstilės atraminėse prizmėse klojimas | m2 | 1.8 |  | 0
3. Pralaidos įrengimo darbai | 3.4 | Geomembranos prizmėse įrengimas | m2 | 30 |  | 0
3. Pralaidos įrengimo darbai | 3.5 | Gelžbetoninių atraminių blokų įrengimas atraminėse prizmėse | vnt. | 2 |  | 0
3. Pralaidos įrengimo darbai | 3.6 | Atraminių blokų plovimas aukšto slėgio vandens srove prieš įrengiant hidroizoliacija | m2 | 24 |  | 0
3. Pralaidos įrengimo darbai | 3.7 | Atraminių blokų paviršių besiliečiančiu su gruntu nutepimas hidroizoliacija | m2 | 24 |  | 0
3. Pralaidos įrengimo darbai | 3.8 | Betoninių padų įrengimas virš atraminių blokų | vnt. | 2 |  | 0
3. Pralaidos įrengimo darbai | 3.9 | Atraminių prizmių įrengimas iš šalčiui atsparių medžiagų mišinio sutankinant | m3 | 20 |  | 0
3. Pralaidos įrengimo darbai | 3.10 | Pralaidos pagrindo įrengimas iš smėlio–žvyro mišinio h=30 cm sutankinant | m3 | 71 |  | 0
3. Pralaidos įrengimo darbai | 3.11 | Metalinio gofruoto vamzdžio apgaubimas geotekstile | m2 | 284 |  | 0
3. Pralaidos įrengimo darbai | 3.12 | Gofruotos konstrukcijos 3,23x2,15 m surinkimas iš plieninių gofruotų elementų sekcijomis, jungiant lakštus rankiniu būdu | m2 | 279 |  | 0
3. Pralaidos įrengimo darbai | 3.14 | Arkinės gofruotos surenkamos konstrukcijos tvirtinimas (varžtai M20 8.8 kl.) | vnt. | 330 |  | 0
3. Pralaidos įrengimo darbai | 3.16 | Metalinio gofruoto vamzdžio užpylimas 0/45 mm frakcijos gruntu sutankinant (rankiniu būdu) | m3 | 200 |  | 0
3. Pralaidos įrengimo darbai | 3.17 | Metalinio gofruoto vamzdžio užpylimas 0/45 mm frakcijos gruntu sutankinant (mechanizuotu būdu) | m3 | 1150 |  | 0
3. Pralaidos įrengimo darbai | 3.18 | Geomembranos (t ≥ 1,0 mm) klojimas virš metalinės gofruotos arkos | m2 | 127.4 |  | 0
3. Pralaidos įrengimo darbais | 3.19 | Geomembranos apgaubimas neaustine geotekstile | m2 | 254.7 |  | 0 | Iš viso skyriuje 3, Eur be PVM | 0
4. Kelio sankasos šlaitų ir vagos dugno tvirtinimo įrengimas | 4.1 | Kelio šlaitų, Upės vagos šlaitų ir upės dugno planiravimas | m2 | 280 |  | 0
4. Kelio sankasos šlaitų ir vagos dugno tvirtinimo įrengimas | 4.2 | 10 cm skaldos pagrindo sluoksnio iš nesurištųjų mineralinių medžiagų mišinio 22/32 įrengimas | m3 | 13.7 |  | 0
4. Kelio sankasos šlaitų ir vagos dugno tvirtinimo įrengimas | 4.3 | Šlaitų tvirtinimas betoninėmis plokštėmis RT-1 (0.49x0.49x0.08m) ant žvyro / skaldos pagrindo | m2 | 120 |  | 0
4. Kelio sankasos šlaitų ir vagos dugno tvirtinimo įrengimas | 4.4 | Skaldos 22/32 pagrindo h=20 cm įrengimas, griovio dugno plokštei betonuoti | m3 | 6.75 |  | 0
4. Kelio sankasos šlaitų ir vagos dugno tvirtinimo įrengimas | 4.5 | Griovio dugno plokštės h=15 cm betonavimas (betonas C25/30 (su priedais)) | m3 | 2.4 |  | 0
4. Kelio sankasos šlaitų ir vagos dugno tvirtinimo įrengimas | 4.6 | Armatūros gaminių sudėjimas į betonuojamas konstrukcijas | kg | 130 |  | 0
4. Kelio sankasos šlaitų ir vagos dugno tvirtinimo įrengimas | 4.7 | Griovio vagos dugno tvirtinimas 22/32 frakcijos skalda už dugno plokščių | m3 | 2 |  | 0 | Iš viso skyriuje 4, Eur be PVM | 0
5. Baigiamieji darbai | 5.1 | Žemės plotų planiravimas | m2 | 600 |  | 0
5. Baigiamieji darbai | 5.2 | Augalinio sluoksnio atstatymas, užpilant h= 10 cm esamu dirvožemio sluoksniu ir apsėjant žole | m2 | 600 |  | 0
5. Baigiamieji darbai | 5.3 | Kelio sankasos ir upės vagos šlaitų tvirtinimas, užpilant h= 10 cm esamu dirvožemio sluoksniu ir apsėjant žole | m2 | 890 |  | 0
5. Baigiamieji darbai | 5.4 | Likusio dirvožemio pakrovimas ir išvežimas Rangovo pasirintu atstumu | m3 | 48 |  | 0 | Iš viso skyriuje 5, Eur be PVM | 0
6. Kiti darbai | 6.1 | Išpildomoji nuotrauka (taip pat pateikti laisvos formos deklaraciją, patvirtinančią išpildomosios geodezinės nuotraukos ir parengtos kadastrinės bylos atitikimą parengtam projektui). Kadastrinių matavimų bylos parengimas ir (ar) įregistruoto kelio ruožo į kurį patenka statinys, kadastrinės bylos patikslinimas | kompl. | 1 |  | 0 | Iš viso skyriuje 6, Eur be PVM | 0
[5 empty] | IŠ VISO ŽINIARAŠTYJE 1, EUR BE PVM | 0

## DKŽ Susisiekimo dalis
Magistralinio kelio A12 Ryga–Šiauliai–Tauragė–Kaliningradas 35,166 km tilto per Voverkį rekonstravimas
DARBŲ KIEKIŲ ŽINIARAŠTIS NR. 2 – SUSISIEKIMO DALIS
Skyrius | Eilės Nr. | Darbo pavadinimas, aprašymas | Mato vnt. | Kiekis | Vieneto kaina, Eur be PVM (pildo Tiekėjas) | Iš viso, Eur be PVM
1. Paruošiamieji darbai | 1.1 | Kelio ašinės linijos ir kelio juostos nužymėjimas trasoje | km | 0.078 |  | 0
1. Paruošiamieji darbai | 1.2 | Kelio ženklų skydų demontavimas nuo vienstiebių atramų | vnt. | 6 |  | 0
1. Paruošiamieji darbai | 1.3 | Kelio ženklų vienstiebių atramų demontavimas | vnt. | 5 |  | 0
1. Paruošiamieji darbai | 1.4 | Kelio ženklų skydų demontavimas nuo dvistiebių atramų | vnt. | 2 |  | 0
1. Paruošiamieji darbai | 1.5 | Kelio ženklų dvistiebių atramų demontavimas | vnt. | 2 |  | 0
1. Paruošiamieji darbai | 1.6 | Apsauginių metalinių kelio atitvarų vienpusių išardymas | m | 132 |  | 0
1. Paruošiamieji darbai | 1.7 | Kelio ženklų skydų ir atramų (be pamatų) ir kt. pakrovimas ir išvežimas į Užsakovo nurodytą saugojimo aikštelę | t | 2.3 |  | 0
1. Paruošiamieji darbai | 1.8 | Signalinių stulpelių išardymas | vnt. | 4 |  | 0
1. Paruošiamieji darbai | 1.9 | Išardyto plastiko gaminių ir kt. medž. pakrovimas ir išvežimas Rangovo pasirinktu atstumu (į atliekas) | t | 0.01 |  | 0
1. Paruošiamieji darbai | 1.10 | Asfaltbetonio dangos frezavimas, pakrovimas ir išvežimas Rangovo pasirinktu atstumu | m2 | 465 |  | 0
1. Paruošiamieji darbai | 1.11 | Grįžtamosios medžiagos (nufrezuotas asfaltas) (vieneto kaina didesnė arba lygi ≥ 9,58 Eur be PVM/m3) (įvertinama su minuso ženklu, atitinkamai mažės pasiūlymo kaina; šios medžiagos atiteks rangovui) | m3 | 65 |  | 0
1. Paruošiamieji darbai | 1.12 | Dirvožemio vid. 20 cm pašalinimas, perstumiant buldozeriu iki 50 m, pakrovimas ir vežimas Rangovo pasirinktu atstumu | m3 | 286 |  | 0 | Iš viso skyriuje 1, Eur be PVM | 0
2. Žemės sankasos įrengimo darbai | 2.1 | Grunto kasimas ekskavatoriais iškasose, pakrovimas į autosavivarčius ir pervežimas Rangovo pasirinktu atstumu (sandėliavimui) | m3 | 679 |  | 0
2. Žemės sankasos įrengimo darbai | 2.2 | Grunto kasimas ekskavatoriais iškasose, pakrovimas į autosavivarčius ir pervežimas Rangovo pasirinktu atstumu (į išlykį) | m3 | 297 |  | 0
2. Žemės sankasos įrengimo darbai | 2.3 | Žemės sankasos įrengimas iš esamo grunto, atsivežant iš sandėliavimo vietos Rangovo pasirinktu atstumu, paskleidimas ir sutankinimas | m3 | 679 |  | 0
2. Žemės sankasos įrengimo darbai | 2.4 | Grunto kasimas rankiniu būdu | m3 | 9 |  | 0
2. Žemės sankasos įrengimo darbai | 2.5 | Pakopų įrengimas šlaituose ekskavatoriumi, kai gruntas II gr. | m3 | 240 |  | 0
2. Žemės sankasos įrengimo darbai | 2.6 | Sankasos grunto sutankinimas vibroplokštėmis | m3 | 240 |  | 0
2. Žemės sankasos įrengimo darbai | 2.7 | Žemės sankasos viršaus planiravimas mechanizuotu būdu | m2 | 1330 |  | 0
2. Žemės sankasos įrengimo darbai | 2.8 | Žemės sankasos viršaus tankinimas mechanizuotu būdu | m3 | 399 |  | 0
2. Žemės sankasos įrengimo darbai | 2.9 | Žemės sankasos viršutinio sluoksnio (20 cm storiu) sustiprinimas | m2 | 1330 |  | 0
2. Žemės sankasos įrengimo darbai | 2.10 | Sankasos šlaitų planiravimas | m2 | 947 |  | 0 | Iš viso skyriuje 2, Eur be PVM | 0
3. Važiuojamosios dalies pagrindų ir dangos įrengimo darbai (DK 10). Variantas Nr. 1 | 3.1.1 | ≥ 38 cm Šalčiui nejautraus sluoksnio įrengimas | m3 | 427 |  | 0 | Pastaba: Tiekėjas pildo pasirinktinai 1 arba 2 dangos konstrukcijos variantą
3. Važiuojamosios dalies pagrindų ir dangos įrengimo darbai (DK 10). Variantas Nr. 1 | 3.1.2 | 30 cm skaldos pagrindo sluoksnio iš nesurištojo mineralinių medžiagų mišinio 0/45 įrengimas | m2 | 701 |  | 0
3. Važiuojamosios dalies pagrindų ir dangos įrengimo darbai (DK 10). Variantas Nr. 1 | 3.1.3 | 10 cm storio pagrindo sluoksnis iš mišinio AC 22 PS įrengimas | m2 | 640 |  | 0
3. Važiuojamosios dalies pagrindų ir dangos įrengimo darbai (DK 10). Variantas Nr. 1 | 3.1.4 | Polimerais modifikuotos bituminės emulsijos C60BP4–S tolygaus sluoksnio paskleidimas | m2 | 671 |  | 0
3. Važiuojamosios dalies pagrindų ir dangos įrengimo darbai (DK 10). Variantas Nr. 1 | 3.1.5 | 9 cm storio apatinio asfalto sluoksnio iš mišinio AC 16 AS įrengimas | m2 | 667 |  | 0
3. Važiuojamosios dalies pagrindų ir dangos įrengimo darbai (DK 10). Variantas Nr. 1 | 3.1.6 | Polimerais modifikuotos bituminės emulsijos C60BP4–S tolygaus sluoksnio paskleidimas | m2 | 699 |  | 0
3. Važiuojamosios dalies pagrindų ir dangos įrengimo darbai (DK 10). Variantas Nr. 1 | 3.1.7 | 3 cm storio viršutinio asfalto sluoksnio iš mišinio SMA 8 S įrengimas | m2 | 697 |  | 0
3. Važiuojamosios dalies pagrindų ir dangos įrengimo darbai (DK 10). Variantas Nr. 1 | 3.1.8 | Asfalto viršutinio sluoksnio iš mišinio SMA 8 S pašiurkštinimas, užberiant ir pritankinant 2/5 frakcijos skaldelę | m2 | 695 |  | 0
3. Važiuojamosios dalies pagrindų ir dangos įrengimo darbai (DK 10). Variantas Nr. 1 | 3.1.9 | Asfalto dangos siūlių apdorojimas bitumine mase, klojant asfaltą (klojant asfalto viršutinį sluoksnį) (bituminė masė) | m | 94 |  | 0
3. Važiuojamosios dalies pagrindų ir dangos įrengimo darbai (DK 10). Variantas Nr. 1 | 3.1.10 | Asfaltbetonio sluoksnių siūlių pagruntavimas bitumu (klojant asfalto apatinį sluoksnį) (bitumas) | m | 94 |  | 0
3. Važiuojamosios dalies pagrindų ir dangos įrengimo darbai (DK 10). Variantas Nr. 1 | 3.1.11 | Asfaltbetonio sluoksnių siūlių pagruntavimas bitumu (klojant asfaltbetonio pagrindo sluoksnį) (bitumas) | m | 94 |  | 0
3. Važiuojamosios dalies pagrindų ir dangos įrengimo darbai (DK 10). Variantas Nr. 2) | 3.2.1 | ≥ 48 cm Šalčiui atsparaus sluoksnio įrengimas | m3 | 504 |  | 0
3. Važiuojamosios dalies pagrindų ir dangos įrengimo darbai (DK 10). Variantas Nr. 2) | 3.2.2 | 20 cm skaldos pagrindo sluoksnio iš nesurištojo mineralinių medžiagų mišinio 0/45 įrengimas | m2 | 686 |  | 0
3. Važiuojamosios dalies pagrindų ir dangos įrengimo darbai (DK 10). Variantas Nr. 2) | 3.2.3 | 10 cm storio pagrindo sluoksnis iš mišinio AC 22 PS įrengimas | m2 | 640 |  | 0
3. Važiuojamosios dalies pagrindų ir dangos įrengimo darbai (DK 10). Variantas Nr. 2) | 3.2.4 | Polimerais modifikuotos bituminės emulsijos C60BP4–S tolygaus sluoksnio paskleidimas | m2 | 671 |  | 0
3. Važiuojamosios dalies pagrindų ir dangos įrengimo darbai (DK 10). Variantas Nr. 2) | 3.2.5 | 9 cm storio apatinio asfalto sluoksnio iš mišinio AC 16 AS įrengimas | m2 | 667 |  | 0
3. Važiuojamosios dalies pagrindų ir dangos įrengimo darbai (DK 10). Variantas Nr. 2) | 3.2.6 | Polimerais modifikuotos bituminės emulsijos C60BP4–S tolygaus sluoksnio paskleidimas | m2 | 699 |  | 0
3. Važiuojamosios dalies pagrindų ir dangos įrengimo darbai (DK 10). Variantas Nr. 2) | 3.2.7 | 3 cm storio viršutinio asfalto sluoksnio iš mišinio SMA 8 S įrengimas | m2 | 697 |  | 0
3. Važiuojamosios dalies pagrindų ir dangos įrengimo darbai (DK 10). Variantas Nr. 2) | 3.2.8 | Asfalto viršutinio sluoksnio iš mišinio SMA 8 S pašiurkštinimas, užberiant ir pritankinant 2/5 frakcijos skaldelę | m2 | 695 |  | 0
3. Važiuojamosios dalies pagrindų ir dangos įrengimo darbai (DK 10). Variantas Nr. 2) | 3.2.9 | Asfalto dangos siūlių apdorojimas bitumine mase, klojant asfaltą (klojant asfalto viršutinį sluoksnį) (bituminė masė) | m | 94 |  | 0
3. Važiuojamosios dalies pagrindų ir dangos įrengimo darbai (DK 10). Variantas Nr. 2) | 3.2.10 | Asfaltbetonio sluoksnių siūlių pagruntavimas bitumu (klojant asfalto apatinį sluoksnį) (bitumas) | m | 94 |  | 0
3. Važiuojamosios dalies pagrindų ir dangos įrengimo darbai (DK 10). Variantas Nr. 2) | 3.2.11 | Asfaltbetonio sluoksnių siūlių pagruntavimas bitumu (koljant asfaltbetonio pagrindo sluoksnį) (bitumas) | m | 94 |  | 0 | Iš viso skyriuje 3, Eur be PVM | 0
4. Kelkraščių įrengimo darbai | 4.1 | Kelkraščių apatinio sluoksnio įrengimas iš smėlingo grunto | m3 | 215 |  | 0
4. Kelkraščių įrengimo darbai | 4.2 | 10 cm storio kelkraščių tvirtinimas skaldos nesurištuoju mineralinių medžiagų mišiniu 16/32, pridedant 15% dirvožemio ir užsėjant daugiamečių žolių mišiniu | m2 | 456 |  | 0 | Iš viso skyriuje 4, Eur be PVM | 0
5. Tvirtinimo darbai | 5.1 | Dirvožemio atvežimas iš sandėliavimo vietos Rangovo pasirinktu atstumu | m3 | 95 |  | 0
5. Tvirtinimo darbai | 5.2 | Šlaitų / plotų sutvirtinimas. užpilant 10 cm storio (esamo) dirvožemio sluoksniu, užsėjant daugiamečių žolių mišiniu | m2 | 947 |  | 0
5. Tvirtinimo darbai | 5.3 | Likusio dirvožemio paskleidimas ir užsėjimas žole | m3 | 184 |  | 0 | Iš viso skyriuje 5, Eur be PVM | 0
6. Apsauginių kelio atitvarų įrengimo darbai | 6.1 | Vienpusių apsauginių metalinių atitvarų N2 W4 A ant metalinių statramsčių įrengimas | m | 120 |  | 0
6. Apsauginių kelio atitvarų įrengimo darbai | 6.2 | Vienpusių apsauginių metalinių atitvarų N2 W4 A pradinio / galinio komponento įrengimas (12 metrų) | vnt. | 4 |  | 0 | Iš viso skyriuje 6, Eur be PVM | 0
7. Horizontalaus kelio ženklinimo įrengimo darbai | 7.1 | Dangos ženklinimas 1.1 balta siaura ištisine 0,12 m pločio linija (polimerinėmis medžiagomis) | m | 257 |  | 0
7. Horizontalaus kelio ženklinimo įrengimo darbai | 7.2 | Dangos ženklinimas 1.15.1 (polimerinėmis medžiagomis) | m2 | 2.8 |  | 0 | Iš viso skyriuje 7, Eur be PVM | 0
8. Vertikalaus kelio ženklinimo įrengimo darbai | 8.1 | Kelio ženklų dvistiebių metalinių atramų (Ø76,1 mm) ant monolitinių betoninių pamatų įrengimas | vnt. | 2 |  | 0 | Iš viso skyriuje 8, Eur be PVM | 0
9. Saugaus eismo priemonių įrengimo darbai | 9.1 | Plastikinių signalinių stulpelių pastatymas (A grupės) | vnt. | 8 |  | 0 | Iš viso skyriuje 9, Eur be PVM | 0
[5 empty] | IŠ VISO ŽINIARAŠTYJE 2, EUR BE PVM | 0

## Santrauka
DARBŲ KIEKIŲ ŽINIARAŠČIŲ SANTRAUKA
Darbų kiekių žin. nr. | Žiniaraščio pavadinimas | Vertė, EUR be PVM
Magistralinio kelio A12 Ryga–Šiauliai–Tauragė–Kaliningradas 35,166 km tilto per Voverkį rekonstravimas
1 | KONSTRUKCIJŲ DALIS | 0
2 | SUSISIEKIMO DALIS | 0
Vertės į pasiūlymo formą | Iš viso žiniaraščiuose (Eur be PVM): | 0
Pastaba: Rangovas statybvietės išlaidose arba laisvai pasirinktoje (-ose) darbų kiekių žiniaraščių eilutėje (-ėse) turi įsivertinti pranešimų skelbimą apie statybos pradžią, taip pat turi įsivertinti pranešimų skelbimą apie Rangovo, pagrindinių sričių vadovų (statinio projekto vykdymo priežiūros vadovo, statinio statybos vadovo, statinio statybos techninio prižiūrėtojo) pasamdymą ar paskyrimą arba jų pasikeitimą ir kitus su sutarties vykdymu susijusius dokumentus (įskaitant statybos užbaigimo akto gavimą).
Žiniaraščio priedas
Sandėliavimo medžiagos Vykdant valstybinės reikšmės kelių rekonstravimo ir (ar) remonto darbus susidarančios medžiagos, kurios nenaudojamos projekte ir nėra priskiriamos negražinamoms medžiagoms transportuojamos į AB „Via Lietuva“ nurodytas sandėliavimo vietą – AB „Kelių priežiūra“ Panevėžio kelių tarnybos Panevėžio meistrijos Karsakiškio gamybinė bazė, Kakūnų k., Karsakiškio sen., Panevėžio r. Į sandėliavimo vietas turi būti gabenami metaliniai kelio elementai (neužteršti betonu ir kt. medžiagomis (t. y. turi būti nuvalyti)) nepriklausomai nuo jų būklės: kelio ženklai, kelio ženklų atramos, apšvietimo ir kiti stulpai, apsauginiai atitvarai ir jų elementai, tiltų ir viadukų turėklai, kiti metalo gaminiai, sijos, spraustasienės, pralaidos ir kt. Kitos medžiagos, kurios gali būti panaudotos pakartotinai, gali būti gabenamos į sandėliavimo vietas tik suderinus su AB „Via Lietuva“. Į sandėliavimo vietas pristatomos medžiagos turi būti surūšiuotos į tinkamas naudoti pakartotinai ir netinkamas, o sandėliavimo vietoje iškraunamos atskirai. Medžiagų perdavimo-priėmimo akte turi būti atskirai nurodytas tinkamų panaudoti medžiagų kiekis su jų charakteristikomis (pvz. kelio ženklas, nurodant jo numerį; apšvietimo stulpo atrama, nurodant jos aukštį; kelio ženklo atrama, nurodant jos ilgį, skersmenį; apsauginio atitvaro sija, nurodant jos tipą, ilgį ir pan.). Netinkamų panaudoti medžiagų turi būti nurodytas tik perduodamas kiekis. Rangovas turi numatyti ekonomiškai pagrįstą ir optimalų medžiagų išardymo būdą. Siektina, kad kuo daugiau medžiagų būtų išardytos tvarkingai ir pristatytos mechaniškai nepažeistos bei neužterštos. Jei statybos metu medžiagos taptų netinkamomis naudoti dėl jų netinkamo išardymo, tai būtų laikoma rangovo rizika ir atsakomybė tektų rangovui.
Negrąžinamos medžiagos Darbų vykdymo metu nepanaudotos frezuoto asfalto granulės, skalda, žvyras, žvyro ir skaldos mišinys, nesurištasis mineralinių medžiagų mišinys, grindinio akmenys (neužteršti gruntu) yra laikomi negrąžinamomis medžiagomis. Jos sąmatoje turi būti nurodytos atskira (-omis) eilute (-ėmis) su minuso ženklu. Šios medžiagos lieka rangovui. Mediena (išskyrus krūmus, šakas ir kelmus) taip pat laikoma negrąžinama medžiaga, kuri lieka rangovui. Jei mediena yra menkavertė ir skirta tik utilizavimui, sąmatoje utilizavimo išlaidos vertinamos su pliuso ženklu. Jei mediena nėra menkavertė ir gali būti parduota, sąmatoje tai vertinama su minuso ženklu. Medienos būklę ir kainą vertinasi pats rangovas savarankiškai savo rizika.
Statybinės atliekos Visos medžiagos, nepatenkančios į statybinių ir (ar) negrąžinamų medžiagų sąrašą ir (ar) kurių neįmanoma panaudoti antrą kartą, kaip atliekos turi būti sutvarkomos rangovo pagal galiojančius aplinkos apsaugos reikalavimus (rangovas privalo įsivertinti visas su tvarkymu susijusias išlaidas).