## 2025
Pirkimo sąlygų 1 priedas
TECHNINĖ SPECIFIKACIJA
Eil. Nr. | Pirkimo objekto aprašymas | Mat. vnt. | Filtrų keitimo dažnis per 12 mėn. | Filtrų kiekis 1 keitimui | Filtrų kiekis 12 mėn. | 1 filtro kaina (Eur su PVM) | Suma metams (Eur su PVM) 6x7 | Pastabos
1 | 2 | 3 | 4 | 5 | 6 | 7 | 8 | 9
I. Anesteziologijos, reanimacijos ir operacinės skyrius /Operacinė / I korpusas (pastato Inv. Nr. 1000015)
1 | Kišeninis filtras PVL 25mm, 287x287x600 mm, su 6 kišenėmis, F7 klasės | vnt. | 2 | 1 | 2 | * | * | Komfovent klasik VK-002
2 | Kišeninis filtras PVL 25mm, 287x592x600 mm, su 6 kišenėmis, F7 klasės | vnt. | 2 | 1 | 2 | * | * | Komfovent klasik VK-002
3 | Kišeninis filtras PVL 25mm, 592x287x600 mm, su 6 kišenėmis, F7 klasės | vnt. | 2 | 2 | 4 | * | * | Komfovent klasik VK-002
4 | Kišeninis filtras PVL 25mm, 592x592x600 mm, su 6 kišenėmis, F7 klasės | vnt. | 2 | 2 | 4 | * | * | Komfovent klasik VK-002
5 | Kišeninis filtras PVL 25 mm, 490x490x300mm, su 5 kišenėmis, M5 klasės | vnt. | 2 | 3 | 6 | * | * | Komfovent klasik K-003
6 | Kišeninis filtras PVL 25 mm, 490x592x300mm, su 5 kišenėmis, M5 klasės | vnt. | 2 | 3 | 6 | * | * | Komfovent klasik VK-003
7 | Kišeninis filtras PVL 25 mm, 490x592x500mm, su 6 kišenėmis, F7 klasės | vnt. | 2 | 3 | 6 | * | * | Komfovent klasik VK-003
8 | Kišeninis filtras PVL 25 mm, 490x490x500mm, su 6 kišenėmis, F7 klasės | vnt. | 2 | 3 | 6 | * | * | Komfovent klasik VK-003
9 | Kišeninis filtras PVL 25 mm, 287x287x300mm, su 3 kišenėmis, F5 klasės | vnt. | 2 | 1 | 2 | * | * | Komfovent klasik VK-002
10 | Kišeninis filtras PVL 25 mm, 287x592x300mm, su 3 kišenėmis, F5 klasės | vnt. | 2 | 1 | 2 | * | * | Komfovent klasik VK-002
11 | Kišeninis filtras PVL 25 mm, 592x287x300mm, su 6 kišenėmis, F5 klasės | vnt. | 2 | 2 | 4 | * | * | Komfovent klasik VK-002
12 | Kišeninis filtras PVL 25 mm, 592x592x300mm, su 6 kišenėmis, F5 klasės | vnt. | 2 | 2 | 4 | * | * | Komfovent klasik VK-002
13 | Kišeninis filtras PVL 25 mm, 592x592x600mm, su 3 kišenėmis, F7 klasės | vnt. | 2 | 2 | 4 | * | * | Komfovent klasik VK-004
14 | Kišeninis filtras PVL 25 mm, 592x490x600mm, su 3 kišenėmis, F7 klasės | vnt. | 2 | 2 | 4 | * | * | Komfovent klasik VK-004
15 | Kišeninis filtras PVL 25 mm, 592x592x500mm, su 6 kišenėmis, M5 klasės | vnt. | 2 | 2 | 4 | * | * | Komfovent klasik VK-004
16 | Kišeninis filtras PVL 25 mm, 592x490x500mm, su 6 kišenėmis, M5 klasės | vnt. | 2 | 2 | 4 | * | * | Komfovent klasik VK-004
17 | Kišeninis filtras M 25 mm, 792x392x300mm, su 8 kišenėmis, F5 klasės | vnt. | 2 | 1 | 2 | * | * | Komfovent kompakt VK-001
18 | Kišeninis filtras M 25 mm, 792x392x600mm, su 8 kišenėmis, F7 klasės | vnt. | 2 | 1 | 2 | * | * | Komfovent kompakt VK-001
19 | Ortakiuose esantis kišeninis filtras M 25 mm, 290x140x360mm, su 3 kišenėmis F7 klasės | vnt. | 2 | 8 | 16 | * | * | Ortakiuose
20 | Ortakiuose esantis kišeninis filtrais M 25 mm, 390x190x360mm, su 4 kišenėmis F7 klasės | vnt. | 2 | 8 | 16 | * | * | Ortakiuose
21 | Ortakiuose esantis kišeninis filtras M 25 mm, 592x340x550mm, su 8 kišenėmis F7 klasės | vnt. | 2 | 2 | 4 | * | * | Ortakiuose
22 | Ortakiuose esantis kišeninis filtras M 25 mm, 590x340x360mm, su 6 kišenėmis F7 klasės | vnt. | 2 | 2 | 4 | * | * | Ortakiuose
23 | Kišeninis filtras, 592x592x500mm, M5 klasės | vnt. | 2 | 2 | 4 | * | * | Komfovent kompakt VK-005
24 | Kišeninis filtras, 592x490x500mm, M5 klasės | vnt. | 2 | 2 | 4 | * | * | Komfovent kompakt VK-005
25 | Kišeninis filtras, 592x592X600mm, F7 klasės | vnt. | 2 | 2 | 4 | * | * | Komfovent kompakt VK-005
26 | Kišeninis filtras, 592x490x600mm, F7 klasės | vnt. | 2 | 2 | 4 | * | * | Komfovent kompakt VK-005
27 | HEPA filtras, 610 x 610 x 78 mm; klasė – H13 | vnt. | 2 | 74 | 148 | * | * | Filtrai sumontuoti lubuose
II. Spindulinio gydymo skyrius. Išorinės spindulinės terapijos skyrius IV korpusas (pastato Inv. Nr. 1000017)
28 | Ventiliacijos kamerų kasetinis filtras M5, 500x500x50mm, F5 klasės | vnt. | 2 | 18 | 36 | * | * | Seną sistemą be pavadinimo
III. Infekcijų kontrolės skyrius. Sterilizacinė /pastato inv. Nr. 1000022/
29 | Kišeninis filtras, PVL 25 mm, 592x592x635mm, su 6 kišenėmis, F7 klasės | vnt. | 2 | 4 | 8 | * | * | Komfovent klasik
30 | Kišeninis filtras, PVL 25 mm, 592x490x635mm, su 6 kišenėmis, F7 klasės | vnt. | 2 | 4 | 8 | * | * | Komfovent klasik
31 | Kišeninis filtras, PVL 25 mm, 592x592x360mm, su 7 kišenėmis, F9 klasės | vnt. | 2 | 2 | 4 | * | * | Komfovent klasik
IV. Anesteziologijos, reanimacijos ir operacinės sk. / Onkourologijos skyrius, operacinė 6 a. / I korpusas (pastato inv. Nr. 1000015)
32 | Kišeniniai filtrai PVL 25 mm, 590x287x635mm, su 6 kišenėmis, F7 klasės | vnt. | 2 | 1 | 2 | * | * | Komfovent klasik
33 | Kišeniniai filtrai, PVL 25 mm, 590x290x360mm, su 6 kišenėmis, F9 klasės | vnt. | 2 | 1 | 2 | * | * | Komfovent klasik
34 | HEPA filtras, 457 x 457 x 78 mm; klasė – H14 | vnt. | 2 | 16 | 32 | * | * | Filtrai sumontuoti lubuose
V. Direktorius / Administracija II korpusas / (pastato inv. Nr. 1000016)
35 | Kasetinis W filtras M, 620x490x48, M5 klasės | vnt. | 2 | 2 | 4 | * | * | LENNOX BAH 020 SNM 263295
36 | Kasetinis W filtras M, 490x490x48, M5 klasės | vnt. | 2 | 2 | 4 | * | * | LENNOX BAH 020 SNM 263295
VI. Terapijos poskyris . V korpusas /pastato Inv. Nr. 1000018/
37 | Kišeninis filtras PVL 25 mm, 592x592x635mm, su 6 kišenėmis, F7 klasės | vnt. | 2 | 1 | 2 | * | * | Komfovent klasik
38 | Kišeninis filtras, PVL 25 mm, 490x592x635mm, su 6 kišenėmis, M5 | vnt. | 2 | 1 | 2 | * | * | Komfovent klasik
39 | Kišeninis filtras, PVL 25 mm, 592x592x635mm, su 6 kišenėmis, F7 klasės | vnt. | 2 | 1 | 2 | * | * | Komfovent klasik
40 | Kišeninis filtras, PVL 25 mm, 592x592x635mm, su 6 kišenėmis, M5 klasės | vnt. | 2 | 1 | 2 | * | * | Komfovent klasik
41 | Kišeninis filtras, PVL 25 mm, 490x490x635mm, su 6 kišenėmis, F7 klasės | vnt. | 2 | 1 | 2 | * | * | Komfovent klasik
42 | Kišeninis filtras, PVL 25 mm, 592x490x635mm, su 6 kišenėmis, F7 klasės | vnt. | 2 | 1 | 2 | * | * | Komfovent klasik
VII. Anesteziologijos, reanimacijos ir operacinės sk. / REANIMACIJA / I korpusas (pastato Inv. Nr. 1000015)
43 | Kišeninis filtras, PVL 25 mm, 592x 592x300mm, su 6 kišenėmis, M5 klasės | vnt. | 2 | 1 | 2 | * | * | Komfovent kompakt VK-007
44 | Kišeninis filtras, PVL 25 mm, 592x592x300mm, su 6 kišenėmis, F7 klasės | vnt. | 2 | 1 | 2 | * | * | Komfovent kompakt VK-007
45 | Kišeninis filtras PVL 25 mm, 592x490x500mm, su 12 kišenių, F5 klasės | vnt. | 2 | 2 | 4 | * | * | Komfovent klasik VK-006
46 | Kišeninis filtras PVL 25 mm, 592x490x500mm, su 12 kišenių, F7 klasės | vnt. | 2 | 2 | 4 | * | * | Komfovent klasik VK-006
47 | Kišeninis filtras PVL 25 mm, 592x490x635mm, su 12 kišenių, F7 klasės | vnt. | 2 | 2 | 4 | * | * | Komfovent klasik VK-006
48 | HEPA filtras, 457 x 457 x 78 mm; klasė – H14 | vnt. | 2 | 19 | 38 | * | * | Filtrai sumontuoti lubuose
VIII. Stacionarinio gydymo poskyris / Brachiterapijos skyrius /operacinė / V korpusas (pastato Inv. Nr. 1000018)
49 | Kišeninis filtras PVL 25 mm, 287x287x300, su 3 kišenėmis, M5 klasės | vnt. | 2 | 3 | 6 | * | * | DOSPEL Professional DEIMOS 1/N-5a/1-1/P
50 | HEPA filtras, 610 x 610 x 78 mm; klasė – H13 | vnt. | 2 | 1 | 2 | * | * | DOSPEL Professional DEIMOS 1/N-5a/1-1/P
IX. Konsultacinės poliklinikos sk. / 20 kab. / III korpusas (pastato Inv. Nr. 1000016)
51 | Vielinis filtras 226x197 mm | vnt. | 2 | 1 | 2 | * | * | Systemair Sverige FGR 160 EU 3 SE-73930
X. Branduolinės medicinos skyrius / V korpusas (pastato Inv. Nr. 1000018)
52 | MPL filtras K 46 mm, 858x287x43, F5 klasės | vnt. | 2 | 1 | 2 | * | * | Komfovent OTK-200 PIE 22 5-C2
53 | Kišeninis filtras PVl 25 mm, 490x490x360, su 6 kišenėmis, F-7 klasės | vnt. | 2 | 1 | 2 | * | * | Komfovent FKAK-315
54 | Vielinis filtras 205x230 mm | vnt. | 2 | 1 | 2 | * | * | SALDA OTA 160-200
XI. Diagnostinės ir intervencinės radiologijos skyrius /angiografas/ IV korpusas (pastato Inv. Nr. 1000017)
55 | Kišeninis filtras PVL 25 mm, 286x556x46, su 3 kišenėmis, M5 klasės arba lygiavertis | vnt. | 2 | 1 | 2 | * | * | SALDA EKA 200-6-2f
56 | Kišeninis filtras 287x287x360, /3 F 9klasės arba lygiavertis | vnt. | 2 | 1 | 2 | * | * | Komfovent kompakt
XII. Konsultacinės poliklinikos skyrius /operacinė / III korpusas (pastato Inv. Nr. 1000016)
57 | Kišeninis filtras, 520x380x46 mm F5 MPL klasės arba lygiavertis | vnt. | 2 | 1 | 2 | * | * | LESSTRO R1500HE-DE CH35E-08D01
58 | Kišeninis filtras, 520x380x46 mm G3 PLT klasės arba lygiavertis | vnt. | 2 | 1 | 2 | * | * | LESSTRO R1500HE-DE CH35E-08D01
59 | Hepa 610 x 610 x 78 | vnt. | 2 | 1 | 2 | * | * | LESSTRO R1500HE-DE CH35E-08D02
XIII. Vaistinė - Vaistinių preparatų paruošimo patalpos (1 a.) / I korpusas (pastato Inv. Nr. 1000015)
60 | Kišeninis filtras, 428x287x300/4 - F7 klasės arba lygiavertis | vnt. | 4 | 2 | 4 | * | * | VTS Clima VVS021-R
61 | Kišeninis filtras, 428x287x300/4 - M5 klasės arba lygiavertis | vnt. | 4 | 2 | 4 | * | * | VTS Clima VVS021-R
62 | HEPA filtras, 610x610x78 mm; klasė – H13 arba lygiavertis | vnt. | 10 | 5 | 10 | * | * | VTS Clima VVS021-R
XIV. Finansų ir ekonomikos skyrius (3 a.) III korpusas (pastato Inv. Nr. 1000016)
66 | Kišeninis filtras, 305x235x170/6 mm M5 klasės | vnt. | 2 | 2 | 4 | * | * | SALDA RIS 700 PE 3.0
XV. Vaistinė I korpusas (pastato Inv. Nr. 1000015)
67 | Kišeninis filtras, 250x226x170/6 mm G4 klasės arba lygiavertis | vnt. | 2 | 1 | 2 | * | * | SALDA TORNADO RIS 400 HE
68 | Kišeninis filtras, 428x226x170/6 mm M5 klasės arba lygiavertis | vnt. | 2 | 1 | 2 | * | * | SALDA TORNADO RIS 400 HE
XVI. Endoskopinių tytimų skyrius I korpusas (pastato Inv. Nr. 1000015)
69 | Kasetinis filtras, 757x410x48 mm F5 klasės | vnt. | 2 | 2 | 4 | * | * | VTS VVS 020s-L-EFPVH
70 | Kasetinis filtras, 757x410x48 mm F7 klasės | vnt. | 2 | 1 | 2 | * | * | VTS VVS 020s-L-EFPVH
XVII. K.Pelčaro salė II korpusas (pastato Inv. Nr. 1000016)
71 | Filtro klasė: F7 Epm1 60%, stiklo pluoštas. Filtro rėmas: plastikas. 392x792 (h) kišenių ilgis min. 600mm, kišenių skaičius min. 5vnt. (4 vnt. tiekimo+4 vnt. šalinimo) | vnt. | 2 | 8 | 16 | * | * | FlaktWoods AHU-1 Recooleris 7'344 180Pa
72 | Priešfiltris: G4 Coase 70% 392x792 (h) rėmelio plotis/gylis 48mm (4vnt.tiekimo+ 4 vnt.šalinimo) | vnt. | 2 | 8 | 16 | * | * | FlaktWoods AHU-1 Recooleris 7'344 180Pa
XVIII. Diagnostinės ir intervencinės radiologijos sk. 254 kab. / IV korpusas (pastato Inv. Nr. 1000017)
73 | Vielinis filtras 265x240 mm G4 | vnt. | 2 | 2 | 4 | * | * | SALDA EKA 200-6-2f 1 varik. AKUKM-50 2 varik. OTA 200/6000
XIV. Diagnostinės ir intervencinės radiologijos sk. / registratūra, 2a. / I korpusas (pastato Inv. Nr. 1000015)
74 | Priešfiltris kanalinis 310x290 - G4 klasės | vnt. | 2 | 1 | 2 | * | * | Komfovent Verso
75 | Kišeninis filtras, 550x420x46 - F7 klasės | vnt. | 2 | 1 | 2 | * | * | Komfovent Verso
76 | Kišeninis filtras, 550x420x46 - M5 klasės | vnt. | 2 | 1 | 2 | * | * | Komfovent Verso
XX. Diagnostinės ir intervencinės radiologijos sk. /operacinė, 2a./ I korpusas (pastato Inv. Nr. 1000015)
77 | Priešfiltris 490x490 - M5 klasės arba lygiavertis. | vnt. | 2 | 2 | 4 | * | * | Komfovent klasik
78 | Kišeninis filtras, 490x490 - F7 klasės | vnt. | 2 | 4 | 8 | * | * | Komfovent klasik
79 | HEPA filtras, 575x575x78 mm; klasė – H14 | vnt. | 2 | 4 | 8 | * | * | Filtrai sumontuoti lubuose
80 | HEPA filtras, 575x575x78 mm; klasė – H14 | vnt. | 2 | 2 | 4 | * | * | Filtrai sumontuoti lubuose
XXI. Laboratorinių tyrimų skyrius / rūsys / I korpusas (pastato Inv. Nr. 1000015)
81 | Kišeninis filtras, VS B.FLT M5 428x428x300 mm klasės. Supplier code: 66434 1-2-0303-0003 | vnt. | 2 | 2 | 4 | * | * | VTS-VENTUS
82 | Kišeninis filtras, VS B.FLT F7 428x428x300 mm klasės. Supplier code: 664341-2-0304-1003 | vnt. | 2 | 2 | 4 | * | * | VTS-VENTUS
XXII. XXII.Vaistinių preparatų paruošimo pagalbinės patalpos 1-55 (1 a.) I korpusas (pastato Inv. Nr. 1000015)
83 | Vielinis filtras 101x19 mm | vnt. | 2 | 2 | 4 | * | * | Electrolux EPVS-1300
Bendra kaina Eur be PVM:
PVM:
Bendra kaina EUR su PVM:
*Pildo Tiekėjas
Iš viso:
Hepafiltrų - 244 vnt.
Kišeninių ir kt. filtrų - 330 vnt.