## Sheet1
Aktuali 2025-03-20 redakcija
L O K A L I N Ė S Ą M A T A
Statinių grupė PRC211022 Specialiosios paskirties (kareivinių) ir sandėliavimo pastatų Pakruojo g. 49, Šiauliuose, tvarkybos darbų ir kapitalinio remonto projektas
Statinys 2 Sandėliavimo paskirties pastatas 201
Žiniaraštis 1 Statinio architektūros darbai
Suma žiniaraščiui EUR
Sąm. | Darbo | Darbų ir išlaidų | Mato | Kiekis | Kaina EUR
eil. | kodas | aprašymai | vnt |  | Vieneto kaina | Iš viso
| 1 | Gaminiai. Durų ir vitrinų montavimas
1 | F10-4-6 | PLASTIKINĖS LAUKO DURYS (M2 BLOKO) | m2 | 5.04
2 | N2P-0403 | SEKCIJINIŲ PAKELIAMŲ VARTŲ IKI 3 M AUKŠČIO SU SUSUKAMŲ SPYRUOKLIŲ MECHANIZMU (SĄRAMINIS AUKŠTIS IKI 0,8 M) MONTAVIMAS , kai vartų plotas iki 6 m2 | vnt. | 2
3 | N2P-0415 | VARTŲ ELEKTRINĖS PAVAROS SU VALDYMO PULTU MONTAVIMAS | vnt. | 2
4 | N2P-0301 | PLIENINIŲ DURŲ BLOKŲ MONTAVIMAS MŪRINĖSE SIENOSE ( vidinių durų blokų plotas iki 2 m2) | m2 | 3.78
5 | N2P-0301 | PLIENINIŲ DURŲ BLOKŲ MONTAVIMAS MŪRINĖSE SIENOSE (vidinių durų blokų plotas daugiau 2m2 iki 3 m2) | m2 | 22.26
6 | N2P-0301 | PLIENINIŲ DURŲ BLOKŲ MONTAVIMAS MŪRINĖSE SIENOSE (vidinių durų blokų plotas iki 2 m2) | m2 | 3.78
7 | F10-4-6 | PLASTIKINĖS LAUKO DURYS (M2 BLOKO) | m2 | 5.04
Skyriuje 1
| 2 | Langai
1 | N2P-0104 | ALIUMINIO ARBA PLASTIKO LANGŲ BLOKŲ SU VARSTOMOMIS SĄVAROMIS MONTAVIMAS MEDINĖSE SIENOSE , kai langų blokų plotas iki 1 m2 | m2 | 23.98
2 | N9P-0714 | STAKTŲ SANDŪRŲ SU SIENA IZOLIAVIMAS montavimo putomis | 100m | 1.06
Skyriuje 2
| 3 | Palangės
1 | N2P-0119 | PALANGIŲ LENTŲ MONTAVIMAS MŪRINĖSE SIENOSE , kai palangių lentos laminuotos | m | 30.9
2 | N12-144-7 | PALANGIŲ NUOLAJŲ TVIRTINIMAS | m | 30.9
Skyriuje 3
| 4 | Kiti gaminiai
1 | N23P-0708 | BATŲ VALYMO GROTELIŲ MONTAVIMAS , kai grotelės su vonele ir jungtimi prie vamzdyno k9=1.15 | vnt. | 2
2 | 1045-248 | Batų valymosi polimerbet. vonelė su cink. plieno grotelėmis 500x1000 | vnt | 2
3 | N12P-0719 | PLASTIKINIŲ (stiklo) LAUKO STOGELIŲ ĮRENGIMAS VIRŠ DURŲ , kai stogelio ilgis iki 1,6 m | m2 | 3
4 | N2P-0203 | VARSTOMŲ STOGLANGIŲ, STOGO LIUKŲ BE GROTELIŲ MONTAVIMAS, TVIRTINANT PRIE LENGVŲ METALINIŲ PLOKŠČIŲ STOGŲ KONSTRUKCIJŲ , kai blokų plotas iki 1 m2 | m2 | 0.64
5 | 369-36 | Išlipimo ant stogo liukas GVT 103 (54(80)x83cm) | vnt | 1
Skyriuje 4
| 5 | Fasadai, sienos, stogas, išorės laiptai. Cokolis
1 | N26P-1201 | RŪSIO SIENŲ IR COKOLIO ŠILTINIMAS , naudojant putų polistireno plokštes, kai izoliacijos sluoksnio storis 100 mm | 100m2 | 0.7
2 | 903-8 | Polistireninis putplastis EPS 70 | m3 | 7.28
3 | N8-8-17 | VERTIKALIŲ PAVIRŠIŲ APTAISYMAS VANDENIUI NELAIDŽIOMIS (DRENAŽO) RITININĖMIS DANGOMIS k9=1.15 | 100m2 | 0.7
Skyriuje 5
| 6 | Fasadai
1 | N26P-1206 | SIENŲ ŠILTINIMAS, KLIJUOJANT IR TVIRTINANT MECHANIŠKAI,kai naudojamos putų polistireno plokštės, izoliacijos sluoksnio storis 150 mm | 100m2 | 3.75
2 | 903-8 | Polistireninis putplastis EPS 70 | m3 | 58.5
3 | N15P-1311 | PASTATŲ IŠORINIŲ PAVIRŠIŲ, APŠILTINTŲ IZOLIAC. PLOKŠTĖMIS, VIENSLUOKSNIS TINKAVIMAS, ARMUOJANT SINTETINIAIS TINKLELIAIS ( sienos su angomis) k8=1.15,k9=1.15 | 100m2 | 3.875
4 | N15P-1005 | PASTATŲ IŠORINIŲ PAVIRŠIŲ, APŠILTINTŲ IZOLIACINĖMIS PLOKŠTĖMIS, GRUNTAVIMAS PRIEŠ DEKORATYVINĘ APDAILĄ k9=1.15 | 100m2 | 3.875
5 | N15P-1315 | PASTATŲ IŠORINIŲ PAVIRŠIŲ TINKAVIMAS LYGIA TEKSTŪRA DEKORATYVINIAIS TINKO SKIEDINIAIS (sluoksnis 2.00 mm , sienos su angomis) k8=1.15,k9=1.15 | 100m2 | 3.875
Skyriuje 6
| 7 | Stogas
1 | N12P-0606 | Šlaitinių stogų dengimas keraminėmis čerpėmis iki 13 vnt/m2 | 100m2 | 5
2 | N12P-0702 | ŠLAITINIŲ STOGŲ, DENGTŲ ČERPĖMIS, SIEDROMIS, KRAIGŲ ĮRENGIMAS ( keraminių čerpių kraigai) | 100m | 0.5
3 | N12P-0801 | Lietaus nuvedimo sistemos pakabinamų latakų montavimas, dirbant nuo kopėčių arba kilnojamų pastolių | m | 78
4 | N12P-0801 | Lietaus nuvedimo sistemos lietvamzdžių montavimas, dirbant nuo kopėčių arba kilnojamų pastolių | m | 14.5
5 | N12P-0704 | ŠLAITINIŲ STOGŲ KARNIZŲ APKALIMAS dailylentėmis | 100m2 | 0.35
6 | N12P-0716 | ŠLAITINIŲ STOGŲ APSAUGINIŲ KONSTRUKCINIŲ ELEMENTŲ ĮRENGIMAS ( apsauginė stogo tvorelė) | 100m | 0.74
7 | N12P-0716 | ŠLAITINIŲ STOGŲ APSAUGINIŲ KONSTRUKCINIŲ ELEMENTŲ ĮRENGIMAS ( sniego užtvara) | 100m | 0.74
Skyriuje 7
| 8 | Palėpė
1 | N10P-0701 | Perdangų paklotų įrengimas iš statybinių cemento-pjuvenų plokščių | 100m2 | 0.07
Skyriuje 8
| 9 | Grindų danga
1 | N11P-0501 | KERAMINIŲ PLYTELIŲ GRINDŲ DANGOS ĮRENGIMAS ANT IŠLYGINTO PAGRINDO, KAI SIŪLĖS IKI 8MM PLOČIO , plytelės plotas daugiau 0,10m2 | m2 | 370
2 | N11P-0505 | GRINDJUOSČIŲ ĮRENGIMAS PLYTELIŲ GRINDŲ DANGOMS , keramines grindų plyteles padarant grindjuostėmis | m | 370
3 | N11P-0801 | KILIMINIŲ GRINDŲ DANGŲ ĮRENGIMAS , naudojant ritininio kilimo dangą | m2 | 7
4 | N11P-0802 | GRINDJUOSČIŲ TVIRTINIMAS KILIMINIŲ DANGŲ GRINDIMS , kai grindjuostės PVC | m | 10
5 | N23P-0708 | BATŲ VALYMO GROTELIŲ MONTAVIMAS , kai grotelės su rėmu k9=1.15 | vnt. | 2
6 | 3045-2381 | Batų valymosi grotelėmis su šepečių ir guminiu paviršiumi | m2 | 1
Skyriuje 9
| 10 | Pertvarų įrengimas
1 | F9-12-6 | DVISLUOKSNIŲ GIPSKARTONIO PERTVARŲ SU METALINIU KARKASU IR 100MM IZOLIACIJOS SLUOKSNIU ĮRENGIMAS | 100m2 | 0.2375
2 | F9-12-6 | DVISLUOKSNIŲ (drėgmei atsparių) GIPSKARTONIO PERTVARŲ SU METALINIU KARKASU IR 100MM IZOLIACIJOS SLUOKSNIU ĮRENGIMAS | 100m2 | 0.125
3 | F9-12-6 | DVISLUOKSNIŲ (ugniai atsparių) GIPSKARTONIO PERTVARŲ SU METALINIU KARKASU IR 100MM IZOLIACIJOS SLUOKSNIU ĮRENGIMAS | 100m2 | 0.3875
4 | N9-218 | LENGVŲ PROFILIŲ METALINIO KARKASO TVIRTINIMAS PRIE PAVIRŠIŲ | 100m | 0.18
5 | N9P-0502 | Vieno sluoksnio (drėgmei atsparių) gipskartonio plokščių tvirtinimas prie pertvarų metalinių karkasų | 100m2 | 0.06
6 | N46-27-7 | SIENŲ ATSKIRŲ VIETŲ MŪRIJIMAS IR ANGŲ UŽTAISYMAS SILIKATINĖMIS PLYTOMIS H=88 MM k8=1.12,k9=1.15 | m3 | 1
Skyriuje 10
| 11 | Vidaus sienų apdaila
1 | N15P-0509 | VIDAUS PAVIRŠIŲ LABAI GERAS TINKAVIMAS RANKINIU B ŪDU CEMENTO-KALKIŲ SKIEDINIAIS (sluoksnis 20 mm , vidinės sienos) k8=1.17 | 100m2 | 0.2
2 | N15P-0204 | SIENŲ VIDINIŲ PAVIRŠIŲ TARPINIS GRUNTAVIMAS voleliu | 100m2 | 1.25
3 | N15P-0104 | SIENŲ VIDINIŲ PAVIRŠIŲ GLAISTYMAS LATEKSINIAIS ARBA POLIMERINIAIS GLAISTAIS (pirmasis 1.00 mm storio sluoksnis) | 100m2 | 10.85
4 | N15P-0104 | SIENŲ VIDINIŲ PAVIRŠIŲ GLAISTYMAS LATEKSINIAIS ARBA POLIMERINIAIS GLAISTAIS (kartotinis 1.00 mm storio sluoksnis) | 100m2 | 10.85
5 | N15P-0701 | SIENŲ VIDINIŲ PAVIRŠIŲ DAŽYMAS EMULSINIAIS DAŽAIS vienu sluoksniu voleliu | 100m2 | 10.85
6 | N15P-0701 | SIENŲ VIDINIŲ PAVIRŠIŲ DAŽYMAS EMULSINIAIS DAŽAIS antru arba kartotiniu sluoksniu voleliu | 100m2 | 10.85
7 | N15P-0509 | VIDAUS PAVIRŠIŲ LABAI GERAS TINKAVIMAS RANKINIU B ŪDU CEMENTO-KALKIŲ SKIEDINIAIS (sluoksnis 20.00 mm , angokraščiai) k8=1.17 | 100m2 | 0.1
8 | N15P-0204 | SIENŲ VIDINIŲ PAVIRŠIŲ TARPINIS GRUNTAVIMAS voleliu | 100m2 | 0.1
9 | N15P-0104 | SIENŲ VIDINIŲ PAVIRŠIŲ GLAISTYMAS LATEKSINIAIS ARBA POLIMERINIAIS GLAISTAIS (pirmasis 1.00 mm storio sluoksnis) | 100m2 | 0.1
10 | N15P-0104 | SIENŲ VIDINIŲ PAVIRŠIŲ GLAISTYMAS LATEKSINIAIS ARBA POLIMERINIAIS GLAISTAIS (kartotinis 1.00 mm storio sluoksnis) | 100m2 | 0.1
11 | N15P-0701 | SIENŲ VIDINIŲ PAVIRŠIŲ DAŽYMAS EMULSINIAIS DAŽAIS vienu sluoksniu voleliu | 100m2 | 0.1
12 | N15P-0701 | SIENŲ VIDINIŲ PAVIRŠIŲ DAŽYMAS EMULSINIAIS DAŽAIS antru arba kartotiniu sluoksniu voleliu | 100m2 | 0.1
13 | N15P-0301 | SIENŲ VIDINIŲ PAVIRŠIŲ APTAISYMAS KERAMINĖMIS PLYTELĖMIS, KAI SIŪLIŲ PLOTIS IKI 5 MM , plytelės plotas daugiau 0,1 m2 | m2 | 40
Skyriuje 11
| 12 | Lubų apdaila
1 | F15-1-9 | LUBŲ APTAISYMAS GIPSO KARTONO PLOKŠTĖMIS, ĮRENGIANT METALINĮ KARKASĄ IR UŽTAISANT IR GLAISTANT SIŪLES | 100m2 | 3.5
2 | N15P-0108 | LUBŲ PAVIRŠIŲ GLAISTYMAS LATEKSINIAIS ARBA POLIMERINIAIS GLAISTAIS (pirmasis 1.00 mm storio sluoksnis) | 100m2 | 3.5
3 | N15P-0108 | LUBŲ PAVIRŠIŲ GLAISTYMAS LATEKSINIAIS ARBA POLIMERINIAIS GLAISTAIS (kartotinis 1.00 mm storio sluoksnis) | 100m2 | 3.5
4 | N15P-0703 | LUBŲ PAVIRŠIŲ DAŽYMAS EMULSINIAIS DAŽAIS vienu sluoksniu voleliu | 100m2 | 3.5
5 | N15P-0703 | LUBŲ PAVIRŠIŲ DAŽYMAS EMULSINIAIS DAŽAIS antru arba kartotiniu sluoksniu voleliu | 100m2 | 3.5
Skyriuje 12
| 13 | Vidaus gaminiai
1 | N17-20-2 | PAKABŲ (RANKŠLUOSČIAMS, DRABUŽIAMS, DUŠO GALVUTEI), MUILINIŲ, VEIDRODŽIŲ PRITVIRTINIMAS PRIE SIENOS | vnt. | 3
3 | N2P-0203 | VARSTOMŲ STOGLANGIŲ, STOGO LIUKŲ BE GROTELIŲ MONTAVIMAS, TVIRTINANT PRIE LENGVŲ METALINIŲ PLOKŠČIŲ STOGŲ KONSTRUKCIJŲ , kai blokų plotas iki 1 m2 | m2 | 0.98
4 | 370 | Kiti langai | m2 | 0.98
5 | N12P-0716 | ŠLAITINIŲ STOGŲ (palėpės) APSAUGINIŲ KONSTRUKCINIŲ ELEMENTŲ ĮRENGIMAS ( stogo kopėčios) | 100m | 0.028
Skyriuje 13
| 14 | Ardymo darbai
1 | N46-156 | STOGŲ IŠ BANGUOTŲ IR PUSIAU BANGUOTŲ ASBESTCEMENTINIŲ LAPŲ IŠARDYMAS | 100m2 | 4.5
2 | N46-184 | MEDINIŲ DURŲ ANGŲ UŽPILDYMO IŠARDYMAS MŪRO SIENOSE, NUKAPOJANT TINKĄ | 100m2 | 0.24
3 | N46-181 | LANGŲ ANGŲ UŽPILDYMO IŠARDYMAS,KAI LANGAI SU PALANGĖMIS | 100m2 | 0.13
4 | N46-154 | PAPRASTŲ IR VIDUTINIO SUDĖTINGUMO SKARDOS STOGŲ (apskardinimų) IŠARDYMAS | 100m2 | 0.04
5 | N9-202 | APSAUGINIŲ APTVĖRIMŲ MONTAVIMAS k1=0.60,k2=0.70,k3=0.000 | t | 0.085
6 | N46-134 | MŪRINIŲ SIENŲ IŠARDYMAS BE PLYTŲ ATRINKIMO k8=1.17 | m3 | 4
7 | R5-35 | SENO LINOLEUMO NUĖMIMAS | m2 | 90
8 | R14-225-1 | ANKSČIAU DAŽYTŲ SIENŲ VANDENINIAIS DAŽAIS NUVALYMAS, NUPLAUNANT PAVIRŠIŲ | 100m2 | 9.5
9 | R14-225-2 | ANKSČIAU DAŽYTŲ LUBŲ VANDENINIAIS DAŽAIS NUVALYMAS, NUPLAUNANT PAVIRŠIŲ | 100m2 | 3.6
10 | N46-181 | LANGŲ ANGŲ UŽPILDYMO IŠARDYMAS,KAI LANGAI SU PALANGĖMIS | 100m2 | 0.09
11 | R23-62 | STATYBINIŲ ŠIUKŠLIŲ IŠVEŽIMAS 10 KM ATSTUMU AUTOMOBILIAIS-SAVIVARČIAIS, PAKRAUNANT RANKINIU BŪDU | t | 0.1
12 | R23-65 | STATYBINIŲ ŠIUKŠLIŲ IŠVEŽIMAS 10 KM ATSTUMU AUTOMOBILIAIS-SAVIVARČIAIS, PAKRAUNANT EKSKAVATORIAIS 0,25 M3 TALPOS KAUŠAIS | t | 14.9
Skyriuje 14
Žiniaraštyje 1
Pridėtinės vertės mokestis 21.00%
Iš viso žiniaraštyje 1
Sudarė :
/Pavardė/
L O K A L I N Ė S Ą M A T A
Statinių grupė PRC211022 Specialiosios paskirties (kareivinių) ir sandėliavimo pastatų Pakruojo g. 49, Šiauliuose, tvarkybos darbų ir kapitalinio remonto projektas
Statinys 2 Sandėliavimo paskirties pastatas 201
Žiniaraštis 2 Statinio konstrukcijos
Suma žiniaraščiui EUR
Sąm. | Darbo | Darbų ir išlaidų | Mato | Kiekis | Kaina EUR
eil. | kodas | aprašymai | vnt |  | Vieneto kaina | Iš viso
| 1 | Grindys ant grunto. Detalė SG-1
1 | N11P-0202 | GRINDŲ TEPTINĖS HIDROIZOLIACIJOS ĮRENGIMAS, NAUDOJANT MINERALINIUS MIŠINIUS , tepant 2 kartus | m2 | 6.57
2 | N11P-0103 | POSLUOKSNIŲ ĮRENGIMAS GRINDIMS MAŽOSIOS MECHANIZACIJOS PRIEMONĖMIS , kai žvyro sluoksnio storis 80.00 mm | 100m2 | 3.4
3 | N11P-0302 | GRINDŲ ŠILTINAMŲJŲ (GARSO) IZOLIACIJŲ ĮRENGIMAS, NAUDOJANT IZOLIACINES PLOKŠTES , kai putų polistireno plokštės storis 150.00 mm | 100m2 | 3.4
4 | N11P-0201 | GRINDŲ RITININIŲ HIDROIZOLIACIJŲ ĮRENGIMAS , klojant plėvelę, suklijuojant siūles k8=1.14 | m2 | 340
5 | N11P-0104 | BETONO POSLUOKSNIŲ ĮRENGIMAS GRINDIMS , paduodant betoną siurbliu, kai sluoksnio storis 70.00 mm | 100m2 | 3.4
6 | N11-170 | BETONINIŲ GRINDŲ ARMAVIMAS TINKLAIS k8=1.12 | t | 0.4692
Skyriuje 1
| 2 | Grindys ant grunto. Detalė SG-2
1 | N11P-0103 | POSLUOKSNIŲ ĮRENGIMAS GRINDIMS MAŽOSIOS MECHANIZACIJOS PRIEMONĖMIS , kai žvyro sluoksnio storis 80.00 mm | 100m2 | 0.07
2 | N11P-0302 | GRINDŲ ŠILTINAMŲJŲ (GARSO) IZOLIACIJŲ ĮRENGIMAS, NAUDOJANT IZOLIACINES PLOKŠTES , kai putų polistireno plokštės storis 150.00 mm | 100m2 | 0.07
3 | N11P-0201 | GRINDŲ RITININIŲ HIDROIZOLIACIJŲ ĮRENGIMAS , klojant plėvelę, suklijuojant siūles k8=1.14 | m2 | 7
4 | N11P-0104 | BETONO POSLUOKSNIŲ ĮRENGIMAS GRINDIMS , paduodant betoną siurbliu, kai sluoksnio storis 70.00 mm | 100m2 | 0.07
5 | N11-170 | BETONINIŲ GRINDŲ ARMAVIMAS TINKLAIS k8=1.12 | t | 0.0094
Skyriuje 2
| 3 | Ardymo, demontavimo darbai
1 | N46-161 | GRUNTO KASIMAS PASTATE, KEIČIANT GRINDŲ LYGĮ,KAI GRUNTAS II GRUPĖS | m3 | 115
2 | N46-35 | ANGŲ PRAMUŠIMAS BETONINĖSE KONSTRUKCIJOSE k8=1.17 | m3 | 0.2
Skyriuje 3
| 4 | Pastogės perdangos šiltinimas
1 | N9P-0406 | PLĖVELINĖS IZOLIACIJOS ĮRENGIMAS , naudojant difuzinę plėvelę | 100m2 | 3.64
2 | N10P-0603 | Denginių vėjo izoliacijos įrengimas, naudojant vėjo izoliacines plokštes (30mm) | 100m2 | 3.64
3 | N10P-0706 | PERDANGŲ ŠILTINAMOSIOS IZOLIACIJOS ĮRENGIMAS,klojant iš viršaus, kai sluoksnio storis 150 mm | 100m2 | 3.64
4 | 749-128 | Vėdinamų atitvarų plokštės Paroc WAS 35t, 150mm | m2 | 382.2
5 | N10P-0705 | Perdangų garo izoliacijos įrengimas klojant izoliacinę plėvelę iš viršaus | 100m2 | 3.64
Skyriuje 4
| 5 | G/b plokštė
1 | N6-109 | BESIJINIAI GELŽBETONINIAI IKI 150MM STORIO PERDENGINIAI IKI 6M AUKŠTYJE k8=1.04,k9=1.15 | m3 | 1
2 | N26P-1307 | PLOKŠČIŲ STOGŲ ŠILTINIMAS VIENU SLUOKSNIU, NAUDOJANT POLISTIRENINIO PUTPLASČIO PLOKŠTES (izoliacija 100 mm storio , klijuojant prie pagrindo) | 100m2 | 0.06
Skyriuje 5
| 6 | Sąrama SSR-1
1 | N46-36 | ANGŲ PRAMUŠIMAS PLYTŲ KONSTRUKCIJOSE, KAI ANGOS MAŽOS IKI 400 MM k8=1.17 | m3 | 0.2
2 | R24-16 | PLIENINIŲ SĄRAMŲ, SIJŲ IKI 25 KG MASĖS MONTAVIMAS RANKINIU BŪDU | t | 0.1724
3 | R11-113 | SIJŲ (sąramų) APVYNIOJIMAS METALINIU TINKLU | m2 | 3.2
Skyriuje 6
| 7 | Metalinė sąrama SR-2
1 | N46-36 | ANGŲ PRAMUŠIMAS PLYTŲ KONSTRUKCIJOSE, KAI ANGOS MAŽOS IKI 400 MM k8=1.17 | m3 | 0.15
2 | R24-18 | PLIENINIŲ SĄRAMŲ, SIJŲ IKI 100 KG MASĖS MONTAVIMAS RANKINIU BŪDU | t | 0.153
3 | R11-113 | SIJŲ APVYNIOJIMAS METALINIU TINKLU | m2 | 0.0504
4 | N15P-0509 | VIDAUS PAVIRŠIŲ LABAI GERAS TINKAVIMAS RANKINIU B ŪDU CEMENTO-KALKIŲ SKIEDINIAIS (sluoksnis 20 mm , sijos, piliastrai, nišos su angokraščiais) k8=1.17 | 100m2 | 0.0504
Skyriuje 7
| 8 | Prieduobė atbuliniam vožtuvui
1 | N6P-0103 | PAGRINDŲ POSLUOKSNIŲ PO PAMATAIS ĮRENGIMAS iš žvyro kranu k8=1.03,k9=1.15 | m3 | 0.7
2 | N8-8-17 | VERTIKALIŲ PAVIRŠIŲ APTAISYMAS VANDENIUI NELAIDŽIOMIS (DRENAŽO) RITININĖMIS DANGOMIS k9=1.15 | 100m2 | 0.07
3 | N26-87-1 | HORIZONTALIŲ PAVIRŠIŲ IZOLIAVIMAS VIENU POLISTIROLO PLOKŠČIŲ SLUOKSNIU (SAUSU BŪDU) | m2 | 7
4 | N8-8-5 | VERTIKALIŲ PAVIRŠIŲ HIDROIZOLIACIJA LIPNIA RITININE DANGA, GRUNTUOJANT PAGRINDĄ k4=2.000,k9=1.15 | m2 | 7
5 | N6-142 | TUNELIŲ IR KANALŲ SIENOS, DUGNAI, PERDENGINIAI, KURIŲ AUKŠČIO SANTYKIS SU PLOČIU IKI VIENETO, O SIENŲ STORIS IKI 300MM k8=1.04,k9=1.15 | m3 | 1.02
Skyriuje 8
Žiniaraštyje 2
Pridėtinės vertės mokestis 21.00%
Iš viso žiniaraštyje 2
Sudarė :
/Pavardė/
L O K A L I N Ė S Ą M A T A
Statinių grupė PRC211022 Specialiosios paskirties (kareivinių) ir sandėliavimo pastatų Pakruojo g. 49, Šiauliuose, tvarkybos darbų ir kapitalinio remonto projektas
Statinys 2 Sandėliavimo paskirties pastatas 201
Žiniaraštis 3 Vandentiekio, nuotekų tinklai
Suma žiniaraščiui EUR
Sąm. | Darbo | Darbų ir išlaidų | Mato | Kiekis | Kaina EUR
eil. | kodas | aprašymai | vnt |  | Vieneto kaina | Iš viso
| 1 | Šaltas vandentiekis V1
1 | N21P-0315 | VAGŲ IŠKIRTIMAS PASLĖPTAI ELEKTROS INSTALICIJAI VAGOTUVU tinkuotose sienose | 100m | 0.1
2 | N21P-0316 | VAGŲ UŽTAISYMAS (TINKAVIMAS), NUTIESUS APŠVIETIMO TINKLO LAIDUS sienų paviršiuose | 100m | 0.1
3 | N16P-0202 | VANDENTIEKIO, ŠILDYMO IR SUSPAUSTO ORO VAMZDYNŲ IŠ PLASTIKINIŲ VAMZDŽIŲ TIESIMAS KANALUOSE ( vamzdžio išorinis skersmuo iki 32 mm) | m | 25
4 | 1020-101 | Daugiasluoksniai vamzdžiai PE-RT/Al/PE-RT,16x2mm | m | 15.3
5 | 1020-102 | Daugiasluoksniai vamzdžiai PE-RT/Al/PE-RT, 20x2mm | m | 10.2
6 | N26P-0105 | VAMZDYNO VAMZDŽIŲ IZOLIAVIMAS PORĖTAIS SINTETINIO KAUČIUKO KEVALAIS , kai vamzdžio išorinis skersmuo iki 35 mm | 100m | 0.25
7 | 896-150 | Vamzdžių izoliacija 18x10 | m | 15.15
8 | 896-152 | Vamzdžių izoliacija 22x10mm | m | 10.1
9 | N16P-0201 | VANDENTIEKIO, ŠILDYMO IR SUSPAUSTO ORO VAMZDYNŲ IŠ PLASTIKINIŲ VAMZDŽIŲ TIESIMAS, TVIRTINANT PRIE KONSTRUKCIJŲ ( vamzdžio išorinis skersmuo iki 32 mm) | m | 20
10 | N16P-0201 | VANDENTIEKIO, ŠILDYMO IR SUSPAUSTO ORO VAMZDYNŲ IŠ PLASTIKINIŲ VAMZDŽIŲ TIESIMAS, TVIRTINANT PRIE KONSTRUKCIJŲ (vamzdžio išorinis skersmuo daugiau 63 mm) | m | 15
11 | V1HPT-14303 | Lituojamas vamzdis stabil.su AL 25 x 4,2 mm | vnt | 20.4
12 | V1HPT-94080 | Vamzdis stabil. su AL 90 x 15 mm PN20 | vnt | 15.3
13 | N26P-0101 | VAMZDYNO VAMZDŽIŲ IZOLIAVIMAS FOLIJA PADENGTAIS KEVALAIS , kai vamzdžio išorinis skersmuo iki 35 mm | 100m | 0.2
14 | N26P-0101 | VAMZDYNO VAMZDŽIŲ IZOLIAVIMAS FOLIJA PADENGTAIS KEVALAIS, kai vamzdžio išorinis skersmuo 60-114 mm | 100m | 0.15
15 | 897-178 | Kevalai Paroc Hvac Section AluCoat T, izoliac. diam. 28mm, storis 20mm | m | 20.2
16 | 897-224 | Kevalai Paroc Hvac Section AluCoat T, izoliac. diam. 89(90)mm, storis 30(20)mm | m | 15.15
17 | N16-61 | MOVINIŲ VENTILIŲ, ČIAUPŲ, VOŽTUVŲ, KURIŲ D IKI 50MM, PRIJUNG. | vnt | 2
18 | 2060-131 | Rutuliniai ventiliai MSV-5 DN 15 su drenažo funkcija | vnt | 1
19 | 2003-15 | Rutuliniai ventiliai ilga rankenėle diam. 3/4`, PP I/V sriegis | vnt | 1
20 | N16P-0504 | FLANŠINĖS UŽDAROMOSIOS ARMATŪROS MONTAVIMAS ( nominalusis vidinis skersmuo 100 mm) k8=1.04 | vnt. | 1
21 | 10090122 | Rutulinė sklendė KHP d90 | vnt | 1
22 | N16-42 | FLANŠ.VENTILIŲ, SKLENDŽIŲ, VOŽTUVŲ, KURIŲ D IKI 50MM, PRIJUNG.FLANŠ., KAI PRIVIR.OBJEKTE k8=1.05 | vnt | 1
23 | 100065 | Rutulinės privirinamos sklendės šilumos tinklams su rankena DN65 PN25 | vnt | 1
24 | N16P-1406 | VANDENTIEKIO IR ŠILDYMO SISTEMŲ VAMZDYNŲ HIDRAULINIS BANDYMAS | 100m | 0.6
25 | N22P-0707 | VAMZDYNŲ IKI 400 MM SKERSMENS PRAPLOVIMAS SU DEZINFEKCIJA , kai vamzdžių skersmuo iki 65 mm k9=1.15 | 100m | 0.45
26 | N22P-0707 | VAMZDYNŲ IKI 400 MM SKERSMENS PRAPLOVIMAS SU DEZINFEKCIJA, kai vamzdžių skersmuo 100 mm k9=1.15 | 100m | 0.15
Skyriuje 1
| 2 | Karštas vandentiekis T3, T4
1 | N16P-0202 | VANDENTIEKIO, ŠILDYMO IR SUSPAUSTO ORO VAMZDYNŲ IŠ PLASTIKINIŲ VAMZDŽIŲ TIESIMAS KANALUOSE ( vamzdžio išorinis skersmuo iki 32 mm) | m | 5
2 | 1020-101 | Daugiasluoksniai vamzdžiai PE-RT/Al/PE-RT,16x2mm | m | 5.1
3 | N26P-0105 | VAMZDYNO VAMZDŽIŲ IZOLIAVIMAS PORĖTAIS SINTETINIO KAUČIUKO KEVALAIS , kai vamzdžio išorinis skersmuo iki 35 mm | 100m | 0.05
4 | 896-150 | Vamzdžių izoliacija 18x10 | m | 5.05
5 | N16P-1206 | TŪRINIŲ ŠILDYTUVŲ MONTAVIMAS , kai šildytuvo talpa iki 200 l | vnt. | 3
6 | MVŠ1.7 | Momentinis vandens šildytuvas po kriaukle1,7 l/min., 3,5kW su apsauginiu vožtuvu | kompl. | 3
7 | N16P-1406 | VANDENTIEKIO IR ŠILDYMO SISTEMŲ VAMZDYNŲ HIDRAULINIS BANDYMAS | 100m | 0.05
8 | N22P-0707 | VAMZDYNŲ IKI 400 MM SKERSMENS PRAPLOVIMAS SU DEZINFEKCIJA , kai vamzdžių skersmuo iki 65 mm k9=1.15 | 100m | 0.05
Skyriuje 2
| 3 | Buitinė nuotekynė F1
1 | N16P-1101 | VIDAUS NUOTEKŲ PLASTIKINIŲ SKIRSTOMŲJŲ VAMZDYNŲ IR STOVŲ VAMZDŽIŲ MONTAVIMAS , kai nominalusis vidinis skersmuo iki 110 mm (m vamzdyno) | m | 50
2 | 1030-50 | PVC vamzdžiai su movomis 110x3.2x1000, su gum.tarpin.(vid. nuotek.) | vnt | 50
3 | FASF1 | Fasonines dalys 80% nuo vamzdynų ilgio sąmatinės vertės | kompl. | 1
4 | N16P-1101 | VIDAUS NUOTEKŲ PLASTIKINIŲ SKIRSTOMŲJŲ VAMZDYNŲ IR STOVŲ VAMZDŽIŲ MONTAVIMAS, kai nominalusis vidinis skersmuo iki 50 mm (m vamzdyno) | m | 25
5 | 1030-128 | PVC vamzdžiai su movomis 50x1.8x1000, su gum. tarpin.(vid.nuotek.) | vnt | 25
6 | N17-14 | TRAPO, KURIO SKERSMUO 100MM, MONTAVIMAS | kompl. | 1
7 | N16P-0505 | TRIEIGIŲ FLANŠINIŲ VENTILIŲ ARBA VOŽTUVŲ MONTAVIMAS ( nominalusis vidinis skersmuo 100 mm) k8=1.06 | vnt. | 2
8 | N51-108 | VYKDYMO MECHANIZMO MONTAVIMAS, KAI JO MASĖ IKI 20 KG | kompl. | 2
9 | N6-142 | TUNELIŲ IR KANALŲ SIENOS, DUGNAI, PERDENGINIAI, KURIŲ AUKŠČIO SANTYKIS SU PLOČIU IKI VIENETO, O SIENŲ STORIS IKI 300MM k8=1.04,k9=1.15 | m3 | 0.39
10 | N12P-0715 | Plokščių stogų ventiliacinių kaminėlių (alsuoklių) įrengimas, aptaisant ritinine danga, kai stogo danga bituminė k8=1.07,k9=1.15 | vnt. | 1
11 | 645-43 | Alsuokliai DN 100 su nuimamu gaubtu PVC-P denginiams | vnt | 1
12 | N16P-1103 | VIDAUS NUOTEKŲ PLASTIKINIŲ VAMZDYNŲ JUNGIAMŲJŲ (FASONINIŲ) DALIŲ MONTAVIMAS , kai nominalusis vidinis skersmuo iki 110 mm | vnt. | 3
13 | 1032-37 | PVC pravalos (revizijos) d 110mm (vid. nuotek. ) | vnt | 3
14 | N20P-0204 | BUITINIŲ VENTILIACIJOS GROTELIŲ (revizinių durelių) MONTAVIMAS ( tvirtinimas specialiais fiksatoriais) | vnt. | 1
15 | RD150*150 | Revizinės durelės 150x150 | vnt | 1
16 | N16P-1402 | VAMZDŽIŲ KIRTIMOSI SU PASTATO KONSTRUKCIJOMIS VIETŲ UŽTAISYMAS UGNIAI ATSPARIAIS ŽIEDAIS ( statybinių plokščių sienose ir pertvarose) | vnt. | 1
17 | N16-169 | VAMZDŽIŲ, KURIŲ D 100MM, PRIJUNGIMAS PRIE VEIKIANČIŲ KANALIZAC.TINKLŲ k8=1.03 | vnt | 1
18 | N16P-1407 | NUOTEKŲ VAMZDYNŲ HIDRAULINIS BANDYMAS ( buitinių nuotekų) | 100m | 0.5
19 | N16-138 | PLAST.KANALIZAC.VAMZDŽIŲ, KURIŲ D 50-100MM, TIESIMAS (demontavimas) k1=0.30,k2=0.30,k3=0.000 | m | 50
20 | R23-62 | STATYBINIŲ ŠIUKŠLIŲ IŠVEŽIMAS 10 KM ATSTUMU AUTOMOBILIAIS-SAVIVARČIAIS, PAKRAUNANT RANKINIU BŪDU | t | 0.04
Skyriuje 3
| 4 | Gaisrinis vandentiekis V2
1 | N16P-0101 | VANDENTIEKIO, ŠILDYMO, DUJOTIEKIO VAMZDYNŲ IŠ PLIENINIŲ VAMZDŽIŲ TIESIMAS, TVIRTINANT PRIE KONSTRUKCIJŲ (vamzdžio išorinis skersmuo daugiau 70 mm iki 100 mm) | m | 21
2 | N16P-0101 | VANDENTIEKIO, ŠILDYMO, DUJOTIEKIO VAMZDYNŲ IŠ PLIENINIŲ VAMZDŽIŲ TIESIMAS, TVIRTINANT PRIE KONSTRUKCIJŲ ( vamzdžio išorinis skersmuo daugiau 40 mm iki 70 mm) | m | 50
3 | 979-41 | Juodi vand.- dujotiek. vamzdžiai DN50, išor. 60.3x3.0 | m | 51
4 | 979-45 | Juodi vand.- dujotiek. vamzdžiai išor. d 76.1x3.6 | m | 20.4
5 | 979-46 | Juodi vand.- dujotiek. vamzdžiai išor. d 88.9x3.6 | m | 1.02
6 | FASV2 | Fasonines dalys 45% nuo vamzdynų kainos | kompl. | 1
7 | N10-164-1 | GAISRINIŲ ČIAUPŲ SPINTELIŲ ĮSTATYMAS SIENŲ NIŠOSE | vnt. | 4
8 | N13-85 | METALINIŲ PAVIRŠIŲ DAŽYMAS EMALE EP-140, TEPTUKU | 100m2 | 0.1447
9 | N16P-1406 | VANDENTIEKIO IR ŠILDYMO SISTEMŲ VAMZDYNŲ HIDRAULINIS BANDYMAS | 100m | 0.71
10 | N22P-0707 | VAMZDYNŲ IKI 400 MM SKERSMENS PRAPLOVIMAS SU DEZINFEKCIJA , kai vamzdžių skersmuo iki 65 mm K9=1.15 | 100m | 0.51
11 | N22P-0707 | VAMZDYNŲ IKI 400 MM SKERSMENS PRAPLOVIMAS SU DEZINFEKCIJA , kai vamzdžių skersmuo 80 mm K9=1.15 | 100m | 0.2
12 | N22P-0707 | VAMZDYNŲ IKI 400 MM SKERSMENS PRAPLOVIMAS SU DEZINFEKCIJA , kai vamzdžių skersmuo 100 mm K9=1.15 | 100m | 0.1
13 | N16P-1402 | VAMZDŽIŲ KIRTIMOSI SU PASTATO KONSTRUKCIJOMIS VIETŲ UŽTAISYMAS UGNIAI ATSPARIAIS ŽIEDAIS ( statybinių plokščių sienose ir pertvarose) | vnt. | 1
Skyriuje 4
| 5 | Sanitariniai prietaisai
1 | N16P-1005 | PRAUSTUVŲ SU VANDENS MAIŠYTUVAIS MONTAVIMAS , tvirtinant prie sienų | vnt. | 3
2 | N16P-1010 | PAKABINAMŲ SANITARINIŲ PRIETAISŲ SU MODULINE KABINIMO ĮRANGA MONTAVIMAS ( sieniniai unitazai) | vnt. | 2
Skyriuje 5
| 6 | Vandens apskaitos mazgas
1 | F16-2-3 | ŠALTO VANDENS APSKAITOS IR MECHANINIO VALYMO MAZGO ĮRENGIMAS (MAZGAS) | vnt. | 1
Skyriuje 6
Žiniaraštyje 3
Pridėtinės vertės mokestis 21.00%
Iš viso žiniaraštyje 3
Sudarė :
/Pavardė/
L O K A L I N Ė S Ą M A T A
Statinių grupė PRC211022 Specialiosios paskirties (kareivinių) ir sandėliavimo pastatų Pakruojo g. 49, Šiauliuose, tvarkybos darbų ir kapitalinio remonto projektas
Statinys 2 Sandėliavimo paskirties pastatas 201
Žiniaraštis 4 Šildymas
Suma žiniaraščiui EUR
Sąm. | Darbo | Darbų ir išlaidų | Mato | Kiekis | Kaina EUR
eil. | kodas | aprašymai | vnt |  | Vieneto kaina | Iš viso
| 1 | Šildymas
1 | N20P-0402 | ORO UŽTVARŲ, ŠILDOMŲ KARŠTO VANDENS ŠILUMOKAIČIAIS, MONTAVIMAS , kai oro užtvaros našumas daugiau 1500 m3/val. iki 2500 m3/val. | vnt. | 1
3 | N16-114-3 | KOLEKTORIAUS SPINTOS TVIRTINIMAS PARUOŠTOJE NIŠOJE | vnt | 3
4 | N16-114-4 | KOLEKTORIAUS MAZGO MONTAVIMAS, KAI MAZGE 2 KOLEKTORIAI | vnt. | 3
5 | 088U0756 | SSM-6F 1" nerūdijančio plieno kolektorius su srauto matuokliais, drenažu ir rankiniais nuo | vnt | 1
6 | 088U0758 | SSM-8F 1" nerūdijančio plieno kolektorius su srauto matuokliais, drenažu ir rankiniais nuo | vnt | 2
7 | N18-54-1 | PLIENINIŲ ŠILDYMO RADIATORIŲ MONTAVIMAS, TVIRTINANT KRONŠTEINUS MEDSRAIGČIAIS | kw | 14.448
8 | N18-132 | TIESIOGINIO VEIKIMO TEMPERATŪROS REGULIATORIAUS SU MOVINE JUNGTIMI MONTAVIMAS, PJAUNANT SRIEGIUS ANT VAMZDŽIŲ GALŲ k8=1.04 | vnt | 22
9 | 013G2944 | Standartinis, įmontuotas daviklis su dujinu užpildu RA 2944, temp.reg.ribos 5-26 °C | vnt | 22
10 | N18-114 | IKI 15 MM SKERSMENS MOVINĖS UŽDAROMOSIOS ARMATŪROS MONTAVIMAS, PJAUNANT SRIEGIUS ANT VAMZDŽIŲ GALŲ | vnt | 26
11 | 52865101 | STAD/STAP komplektas DN15 (5-25 kPa) | vnt | 4
12 | 2003-13 | Rutuliniai ventiliai ilga rankenėle diam. 1/2`, PP I/V sriegis | vnt | 6
13 | 2060-24 | Automatinis nuorintojas 1/2` MKV 15 R/N | vnt | 2
14 | 2060-131 | Rutuliniai ventiliai MSV-5 DN 15 su drenažo funkcija | vnt | 10
15 | N18-115 | 20 MM SKERSMENS MOVINĖS UŽDAROMOSIOS ARMATŪROS MONTAVIMAS, PJAUNANT SRIEGIUS ANT VAMZDŽIŲ GALŲ | vnt | 2
16 | 2003-15 | Rutuliniai ventiliai ilga rankenėle diam. 3/4`, PP I/V sriegis | vnt | 2
17 | N18-116 | 25 MM SKERSMENS MOVINĖS UŽDAROMOSIOS ARMATŪROS MONTAVIMAS, PJAUNANT SRIEGIUS ANT VAMZDŽIŲ GALŲ | vnt | 2
18 | 2003-17 | Rutuliniai ventiliai ilga rankenėle diam. 1`, PP I/V sriegis | vnt | 2
19 | N16P-0101 | VANDENTIEKIO, ŠILDYMO, DUJOTIEKIO VAMZDYNŲ IŠ PLIENINIŲ VAMZDŽIŲ TIESIMAS, TVIRTINANT PRIE KONSTRUKCIJŲ ( vamzdžio išorinis skersmuo iki 22 mm) | m | 90
20 | N16P-0101 | VANDENTIEKIO, ŠILDYMO, DUJOTIEKIO VAMZDYNŲ IŠ PLIENINIŲ VAMZDŽIŲ TIESIMAS, TVIRTINANT PRIE KONSTRUKCIJŲ ( vamzdžio išorinis skersmuo daugiau 22 mm iki 40 mm) | m | 20
21 | V4KAN-6204616 | Plieninis cinkuotas presuojamas vamzdis 18x1,2, 6m | m | 56.1
22 | V4KAN-6204627 | Plieninis cinkuotas presuojamas vamzdis 22x1,5, 6m | m | 35.7
23 | V4KAN-6204638 | Plieninis cinkuotas presuojamas vamzdis 28x1,5, 6m | m | 20.4
24 | N16P-0201 | VANDENTIEKIO, ŠILDYMO IR SUSPAUSTO ORO VAMZDYNŲ IŠ PLASTIKINIŲ VAMZDŽIŲ TIESIMAS, TVIRTINANT PRIE KONSTRUKCIJŲ ( vamzdžio išorinis skersmuo iki 32 mm) | m | 450
25 | 1020-97 | Daugiasluoksniai vamzdžiai ritėse 20x2.25mm | m | 459
26 | N26P-0104 | VAMZDYNO VAMZDŽIŲ IZOLIAVIMAS LANKSČIAIS VAMZDŽIŲ KEVALAIS , kai vamzdžio išorinis skersmuo iki 35 mm | 100m | 4
27 | 1020-117 | MLC šarvas d 25/20 (juodas) | m | 404
28 | N26P-0101 | VAMZDYNO VAMZDŽIŲ IZOLIAVIMAS FOLIJA PADENGTAIS KEVALAIS , kai vamzdžio išorinis skersmuo iki 35 mm | 100m | 1.1
29 | 897-171 | Kevalai Paroc Hvac Section AluCoat T, izoliac. diam. 18mm, storis 20mm | m | 55.55
30 | 897-175 | Kevalai Paroc Hvac Section AluCoat T, izoliac. diam. 22mm, storis 30mm | m | 35.35
31 | 897-179 | Kevalai Paroc Hvac Section AluCoat T, izoliac. diam. 28mm, storis 30mm | m | 20.2
32 | N16P-1406 | VANDENTIEKIO IR ŠILDYMO SISTEMŲ VAMZDYNŲ HIDRAULINIS BANDYMAS | 100m | 5.6
Skyriuje 1
Žiniaraštyje 4
Pridėtinės vertės mokestis 21.00%
Iš viso žiniaraštyje 4
Sudarė :
/Pavardė/
L O K A L I N Ė S Ą M A T A
Statinių grupė PRC211022 Specialiosios paskirties (kareivinių) ir sandėliavimo pastatų Pakruojo g. 49, Šiauliuose, tvarkybos darbų ir kapitalinio remonto projektas
Statinys 2 Sandėliavimo paskirties pastatas 201
Žiniaraštis 5 Vėdinimas
Suma žiniaraščiui EUR
Sąm. | Darbo | Darbų ir išlaidų | Mato | Kiekis | Kaina EUR
eil. | kodas | aprašymai | vnt |  | Vieneto kaina | Iš viso
| 1 | OT-9/OŠ-9 vėdinimo sistema
1 | N20-785 | PRITEKĖJIMO KAMERŲ BE DRĖKINIMO SEKCIJŲ, KURIŲ NAŠUMAS IKI 10 TŪKST M3/H, MONTAVIMAS | vnt | 1
3 | N20P-0316 | STAČIAKAMPIŲ TRIUKŠMO SLOPINTUVŲ SU PERTVAROMIS MONTAVIMAS, kai slopintuvo jungties perimetras daugiau 1600 mm iki 2400 mm | vnt. | 4
4 | TS550*300*1250 | Stačiakampis pertvarinis triukšmo slopintuvas 550x300 1250mm | vnt | 4
5 | N20P-0207 | DIFUZORIŲ MONTAVIMAS , kai jungties skersmuo iki 160 mm | vnt. | 23
6 | N20P-0207 | DIFUZORIŲ MONTAVIMAS, kai jungties skersmuo daugiau 160 mm iki 315 mm | vnt. | 5
7 | DIF100 | Difuzorius oro tiekimui/ištraukimui (reguliuojamas) D100 | vnt | 10
8 | DIF125 | Difuzorius oro tiekimui/ištraukimui (reguliuojamas) D125 | vnt | 8
9 | DIF160 | Difuzorius oro tiekimui/ištraukimui (reguliuojamas) D160 | vnt | 5
10 | DIF200 | Difuzorius oro tiekimui/ištraukimui (reguliuojamas) D200 | vnt | 5
11 | N20-161 | ORTAKIAI IŠ 0,5MM CINKUOTOS SKARDOS, KURIŲ D IKI 160MM k8=1.01 | m2 | 42.94
12 | N20-162 | ORTAKIAI IŠ 0,5MM CINKUOTOS SKARDOS, KURIŲ D IKI 200MM k8=1.01 | m2 | 25.12
13 | N20-164 | ORTAKIAI IŠ 0,6MM CINKUOTOS SKARDOS, KURIŲ D NUO 225MM IKI 315MM k8=1.01 | m2 | 41.45
14 | N26-217 | VAMZDYNŲ IZOLIAVIMAS FOLIJA PADENGTAIS MINERALINĖS VATOS DEMBLIAIS, KAI IZOLIACIJOS STORIS 100 MM | m3 | 1.98
15 | N20P-0201 | VOŽTUVŲ, SKLENDŽIŲ, UŽKAIŠŲ MONTAVIMAS APVALIUOSE ORTAKIUOSE , kai jungties skersmuo iki 160 mm | vnt. | 20
16 | N20P-0201 | VOŽTUVŲ, SKLENDŽIŲ, UŽKAIŠŲ MONTAVIMAS APVALIUOSE ORTAKIUOSE , kai jungties skersmuo daugiau 160 mm iki 315 mm | vnt. | 6
17 | RS100 | Reguliavimo sklendė D100 | vnt | 10
18 | RS125 | Reguliavimo sklendė D125 | vnt | 8
19 | RS160 | Reguliavimo sklendė D160 | vnt | 2
20 | RS200 | Reguliavimo sklendė D200 | vnt | 6
21 | N20-515 | UGNĮ SULAIKANČIŲ VOŽTUVŲ, KURIŲ PERIMETRAS IKI 1800MM, MONTAVIMAS | vnt | 28
22 | UV100*EI60 | Ugnies vožtuvas EI60, D100 | vnt | 10
23 | UV125*EI60 | Ugnies vožtuvas EI60, D125 | vnt | 8
24 | UV160*EI60 | Ugnies vožtuvas EI60, D160 | vnt | 5
25 | UV200*EI60 | Ugnies vožtuvas EI60, D200 | vnt | 5
26 | N20P-0113 | LANKSČIŲ GOFRUOTŲ ORTAKIŲ (PRISIJUNGIMŲ) MONTAVIMAS (ilgis 2 m , skersmuo daugiau kaip 250 mm) | vnt. | 4
27 | LJ315 | Lanksti jungtis D315 | vnt | 4
28 | N20-568 | GAUBTO (perėjimo per stogą) MONTAVIMAS VIRŠ ŠACHTOS, KURIOS D 315MM | vnt | 1
29 | PPS315 | Perėjimas per stogą D315 | vnt | 1
30 | N20-506 | ĮVAIRIŲ TIPŲ PLIENINIŲ ŠTAMPUOTŲ ŽALIUZI GROTELIŲ, KURIŲ PLOTAS IKI 0,25M2 ŠVIESOJE, MONTAVIMAS k8=1.02 | vnt | 1
31 | LGR500*400 | Lauko grotos su stogeliu apsaugančiu nuo kritulių ir šiukšlių, 500x400 | vnt | 1
32 | N20-568 | GAUBTO MONTAVIMAS VIRŠ ŠACHTOS, KURIOS D 315MM | vnt | 1
33 | ST315 | Stogelis su apsauga nuo kritulių ir šiukšlių, D315 | vnt | 1
34 | D3-35 | VENTILIACIJOS SISTEMOS DERINIMAS, KAI SISTEMOJE 11 - 15 ORO TIEKIMO TAŠKŲ | vnt. | 1
Skyriuje 1
Žiniaraštyje 5
Pridėtinės vertės mokestis 21.00%
Iš viso žiniaraštyje 5
Sudarė :
/Pavardė/
L O K A L I N Ė S Ą M A T A
Statinių grupė PRC211022 Specialiosios paskirties (kareivinių) ir sandėliavimo pastatų Pakruojo g. 49, Šiauliuose, tvarkybos darbų ir kapitalinio remonto projektas
Statinys 2 Sandėliavimo paskirties pastatas 201
Žiniaraštis 6 Oro kondicionavimas
Suma žiniaraščiui EUR
Sąm. | Darbo | Darbų ir išlaidų | Mato | Kiekis | Kaina EUR
eil. | kodas | aprašymai | vnt |  | Vieneto kaina | Iš viso
| 1 | OK-5 oro kondicionavimo sistema
1 | N20P-0806 | KONDICIONIERIŲ IŠORINIŲ AGREGATŲ MONTAVIMAS NUO PASTOVŲ, KAI VIDINIAI AGREGATAI PRIJUNGIAMI 2 JUNGTIMIS , išorinio agregato šaldymo galia daugiau 5 kW iki 10 kW | vnt. | 1
2 | N20P-0801 | KONDICIONIERIŲ VIDINIŲ SIENINIŲ AGREGATŲ MONTAVIMAS , kai agregato šaldymo galia iki 5kW | vnt. | 1
6 | N16P-0401 | VANDENTIEKIO, ŠILDYMO VAMZDYNŲ IŠ VARINIŲ VAMZDŽIŲ TIESIMAS, TVIRTINANT PRIE KONSTRUKCIJŲ ( vamzdžio išorinis skersmuo iki 22 mm) | m | 14
7 | 995-41 | Variniai minkšti vamzdžiai 6x1mm (su izoliacija) | m | 7.14
8 | 995-43 | Variniai minkšti vamzdžiai 9.5x1mm (su izoliacija) | m | 7.14
9 | N26P-0104 | VAMZDYNO VAMZDŽIŲ IZOLIAVIMAS LANKSČIAIS VAMZDŽIŲ KEVALAIS, kai vamzdžio išorinis skersmuo iki 35 mm | 100m | 0.02
10 | 1020-117 | MLC šarvas d 25/20 (juodas) | m | 2.02
11 | N20P-0811 | ORO KONDICIONAVIMO SISTEMŲ UŽPILDYMAS ŠALDYMO SKYSČIAIS, kai sistemos šaldymo galia daugiau 5 kW iki 7 kW | vnt. | 1
12 | D3-93 | ORO KONDICIONAVIMO SISTEMOS SU ATSKIRU AUŠINTUVU IR 2 VID. AGREGAT. DERINIMAS,KAI SISTEMOS ŠALDYMO GALIA IKI 25 kW | vnt. | 1
Skyriuje 1
Žiniaraštyje 6
Pridėtinės vertės mokestis 21.00%
Iš viso žiniaraštyje 6
Sudarė :
/Pavardė/
L O K A L I N Ė S Ą M A T A
Statinių grupė PRC211022 Specialiosios paskirties (kareivinių) ir sandėliavimo pastatų Pakruojo g. 49, Šiauliuose, tvarkybos darbų ir kapitalinio remonto projektas
Statinys 2 Sandėliavimo paskirties pastatas 201
Žiniaraštis 7 Elektra
Suma žiniaraščiui EUR
Sąm. | Darbo | Darbų ir išlaidų | Mato | Kiekis | Kaina EUR
eil. | kodas | aprašymai | vnt |  | Vieneto kaina | Iš viso
| 1 | Skydai. Sandėlis
1 | N21-119 | TRANZITINIŲ (skirstomųjų) SPINTŲ MONTAVIMAS | vnt | 2
2 | PS-sand | Skirstomasis skydas PS-sandėlis | kompl. | 1
3 | SS-vį | Skirstomasis skydas SS-vandens įvadas | kompl. | 1
4 | N50-333 | REZERVINIO MAITINIMO ŠALTINIO MONTAVIMAS | vnt. | 1
Skyriuje 1
| 2 | Apšvietimas. Sandėlis
1 | N21-353 | PROŽEKTORIŲ SU 500 W GALIOS LEMPOMIS MONTAVIMAS, TVIRTINANT PRIE KRONŠTEINŲ ANT ATRAMŲ | 100vnt | 0.07
2 | 1931051 | LED prožektorius 30W 4500K 2400lm IP65 | vnt | 7
3 | N21P-0708 | INTERJERINIŲ SIENINIŲ ŠVIESOS DIODŲ ARBA HALOGENINIŲ LEMPŲ ŠVIESTUVŲ MONTAVIMAS ( šviestuvai vienos lempos) | vnt. | 63
4 | ŠVPRAM42 | Pramoninis LED šviestuvas, 42 W, IP66, spalvinė temperatūra nedaugiau 4000 K, tarnavimo laikas nemažiau 50.000 val. | vnt | 45
5 | ŠVPRAM34 | Pramoninis LED šviestuvas, 34 W, IP66, spalvinė temperatūra nedaugiau 4000 K, tarnavimo laikas nemažiau 50.000 val. | vnt | 18
6 | N21P-0707 | VAMZDELINIŲ ŠVIESOS DIODŲ LEMPŲ ŠVIESTUVŲ VIDAUS APŠVIETIMUI MONTAVIMAS PAKABINAMŲ LUBŲ KONSTRUKCIJOSE ( lempų kiekis 1-2 vnt) | vnt. | 24
7 | ŠVPL34 | Montuojamas į pakabinamas lubas LED 34 W, IP40, 4000 K; tarnavimo laikas nemažiau 50.000 val., mikroprizmatinė optika | vnt | 22
8 | ŠVPL26 | Montuojamas į pakabinamas lubas LED 26 W, IP40, 4000 K; tarnavimo laikas nemažiau 50.000 val., mikroprizmatinė optika | vnt | 2
9 | N21P-0708 | INTERJERINIŲ SIENINIŲ ŠVIESOS DIODŲ ARBA HALOGENINIŲ LEMPŲ ŠVIESTUVŲ MONTAVIMAS ( šviestuvai vienos lempos) | vnt. | 5
10 | ŠV16 | Šviestuvas plafonas LED, 16 W, IP65, tarnavimo laikas nemažiau 50.000 val. | vnt | 5
11 | N21P-0708 | INTERJERINIŲ SIENINIŲ ŠVIESOS DIODŲ ARBA HALOGENINIŲ LEMPŲ ŠVIESTUVŲ MONTAVIMAS ( šviestuvai vienos lempos) | vnt. | 2
12 | ŠVPAV10 | Paviršinis LED šviestuvas, 10 W, IP44, tarnavimo laikas nemažiau 50.000 val. | vnt | 2
13 | N21P-0707 | VAMZDELINIŲ ŠVIESOS DIODŲ LEMPŲ ŠVIESTUVŲ VIDAUS APŠVIETIMUI MONTAVIMAS PAKABINAMŲ LUBŲ KONSTRUKCIJOSE ( lempų kiekis 1-2 vnt) | vnt. | 2
14 | ŠVPL16 | Downlight LED šviestuvasįleidžiamas į pakabinamas lubas 16 W, IP44, tarnavimo laikas nemažiau 50.000 val. | vnt | 2
15 | N21P-0708 | INTERJERINIŲ SIENINIŲ ŠVIESOS DIODŲ ARBA HALOGENINIŲ LEMPŲ ŠVIESTUVŲ MONTAVIMAS ( šviestuvai vienos lempos) | vnt. | 16
16 | ŠV5 | Sieninis LED šviestuvas, 5 W, IP40, tarnavimo laikas nemažiau 50.000 val. | vnt | 16
17 | N21-226 | SIGNALINIŲ ŽIBINTŲ SU UŽRAŠU 'ĮĖJIMAS', 'IŠĖJIMAS' IR PAN. MONTAVIMAS | 100vnt | 0.26
18 | FLLIP | Fluorescencinis lipdukas | vnt | 10
Skyriuje 2
| 3 | Instaliaciniai gaminiai
1 | N21-198 | JUNGIKLIO MONTAVIMAS, KAI INSTALIACIJA PASLĖPTOJI | 100vnt | 0.04
2 | MYG | Mygtukas | vnt | 4
3 | N21P-0314 | LIZDŲ GRĘŽIMAS POTINKINĖMS ELEKTROS INSTALICIJOS DĖŽUTĖMS ŽIEDINIAIS GRĄŽTAIS mūro sienose | 100vnt | 0.38
4 | N21-205 | ROZEČIŲ MONTAVIMAS, KAI INSTALIACIJA PASLĖPTOJI | 100vnt | 0.36
5 | N50-394 | KOMPIUTERINIO KIŠTUKINIO LIZDO MONTAVIMAS | vnt. | 2
6 | 2520-89 | Kompiuterio lizdai KLRJ45 (dviviečiai)(triviečiai) | vnt | 2
7 | R61P-2715 | OPTINIŲ JUTIKLIŲ LAIPTINĖSE MONTAVIMAS , tvirtinant medsraigčiais | vnt. | 3
8 | N21P-0308 | KABELIŲ, LAIDŲ APSAUGOS IŠ PLASTIKINIŲ VAMZDŽIŲ KLOJIMAS, TVIRTINANT PRIE KONSTRUKCIJŲ , kai vamzdžių išorinis skersmuo daugiau 32 mm iki 63 mm | 100m | 0.3
9 | 15207 | DN/OD 50mm vamzdis N750, PEHD, 500m | m | 30.6
10 | N21P-0308 | KABELIŲ, LAIDŲ APSAUGOS IŠ PLASTIKINIŲ VAMZDŽIŲ KLOJIMAS, TVIRTINANT PRIE KONSTRUKCIJŲ , kai vamzdžių išorinis skersmuo iki 32 mm | 100m | 5.1
11 | 1035-32 | Elektros instaliacijos vamzdžiai TRL iš PVC (lygūs, su movomis) 20/17.8mm | m | 150
12 | 1035-33 | Elektros instaliacijos vamzdžiai TRL iš PVC (lygūs, su movomis) 25/22.6mm | m | 200
13 | 1035-34 | Elektros instaliacijos vamzdžiai TRL iš PVC (lygūs, su movomis) 32/29.4mm | m | 160
14 | N21P-0307 | KABELIŲ, LAIDŲ APSAUGOS GOFRUOTŲ VAMZDŽIŲ KLOJIMAS ANT GRINDŲ PAGRINDO , kai vamzdžių išorinis skersmuo iki 32 mm | 100m | 1.5
15 | 1035-38 | Elektros instaliacijos vamzdžiai TXL iš PVC (gofr., be movų) 20/15.5mm | m | 100
16 | 1035-39 | Elektros instaliacijos vamzdžiai TXL iš PVC (gofr., be movų) 25/20.1mm | m | 50
17 | N21-536 | EL.INSTALIACIJOS PLASTIKINIŲ KANALŲ IKI 60X40 MM SKERSMENS MONTAVIMAS, TVIRTINANT PRIE MŪRO SIENOS | 100m | 0.1
18 | N21-537 | EL.INSTALIACIJOS PLASTIKINIŲ KANALŲ IKI 100X60 MM SKERSMENS MONTAVIMAS, TVIRTINANT PRIE MŪRO SIENOS | 100m | 0.3
19 | 3700-23 | Instaliaciniai kanalai CK iš PVC 60(50)x40mm | m | 10
20 | 3700-28 | Instaliaciniai kanalai CK iš PVC 110x60(100x50)mm | m | 30
21 | N21-165 | METALINIŲ LOVIŲ MONTAVIMAS ANT ANKSČIAU SUMONTUOTŲ ATRAMINIŲ KONSTRUKCIJŲ | 100m | 0.45
22 | N21-13-1 | KABELIŲ APSAUGA METALINIAIS GAUBTAIS | vnt. | 100
23 | 3700-52 | Plieniniai cinkuoti instaliaciniai kanalai KBL 300x60x0.80mm | m | 25
24 | 3700-50 | Plieniniai cinkuoti instaliaciniai kanalai KBL 100x60x0.80mm | m | 20
25 | 3700-46 | Plieniniai cinkuoti instaliaciniai kanalai KBL 75x35x0.80mm | m | 100
26 | N21P-0313 | METALINIŲ KOPĖČIŲ SANKIRTŲ MONTAVIMAS ( trišakės sankirtos, kopėčių plotis iki 300 mm) | vnt. | 5
27 | N21-440-2 | VIRŠĮTAMPIŲ RIBOTUVŲ MONTAVIMAS TP 0,4 KV SPINTOSE | vnt. | 1
28 | 3860-68 | 230Vac viršįtampių ribotuvas 2polis (D) klasė 2,5kA | vnt | 1
29 | N21P-0125 | TERMOSUSITRAUKIANČIŲ JUNGIAMŲJŲ MOVŲ IKI 1 KV ĮTAMPOS 3 GYSLŲ KABELIAMS SU PLASTIKO IZOLIACIJA MONTAVIMAS , kai kabelio gyslų skerspjūvio plotas 35-50 mm2 | vnt. | 33
30 | N13-197 | METALINIŲ JUOSTINIŲ PAVIRŠIŲ PADENGIMAS UGNIAI ATSPARIAIS DAŽAIS 1250 MIKRONŲ SLUOKSNIU TEPTUKU k8=1.17 | m2 | 1
31 | N21-158 | METALINIŲ PAVIENIŲ ATRAMINIŲ KONSTRUKCIJŲ IKI 3KG MASĖS MONTAVIMAS PRIE MŪRO SIENOS, UŽTAISANT SKIEDINIU k8=1.05 | t | 0.015
32 | 3830-10 | Montavimo juosta 25 m | m | 25
33 | N46-70 | VERTIKALIŲ SKYLIŲ GRĘŽIMAS DEIMANTINIAIS GRĄŽTAIS G/B KONSTR.,KAI ARMAT.IKI 16 MM, O SKYLĖS D IKI 60 MM IR GYLIS 200 MM k8=1.17 | 100vnt | 0.05
34 | R23-51 | SKYLIŲ UŽTAISYMAS TINKUOTOSE PERTVAROSE ARBA SIENOSE, UŽTAISANT IŠ ABIEJŲ PUSIŲ, PAKLOJUS VAMZDŽIUS | vnt | 5
Skyriuje 3
| 4 | Kabelinė produkcija
1 | N21-184 | IZOLIUOTŲ LAIDŲ IKI 35 MM2 SKERSPJŪVIO TIESIMAS LAIDADĖŽĖSE | 100m | 53.5
2 | 3500-36 | 750V galios variniai kabeliai CYKY-J (apvalūs, su užpildu) 5x10 | m | 103
3 | 3498-47 | 750V galios variniai kabeliai CYKY-J (apvalūs, su užpildu) 5x2.5 | m | 257.5
4 | 3498-42 | 750V galios variniai kabeliai CYKY-J (apvalūs, su užpildu) 4x1.5 | m | 103
5 | 3498-43 | 750V galios variniai kabeliai CYKY-J (apvalūs, su užpildu) 4x2.5 | m | 103
6 | 3498-38 | 750V galios variniai kabeliai CYKY-J (apvalūs, su užpildu) 3x1.5 | m | 824
7 | 3498-35 | 750V galios variniai kabeliai CYKY-O (apvalūs, su užpildu) 2x1.5 | m | 206
8 | 3498-46 | 750V galios variniai kabeliai CYKY-J (apvalūs, su užpildu) 5x1.5 | m | 1236
9 | 3498-39 | 750V galios variniai kabeliai CYKY-J (apvalūs, su užpildu) 3x2.5 | m | 2575
10 | 7700701 | Ugniai atsparūs kabeliai FIRETUF FRHF-EMC 1kV 2x1,5/1,5 K7/500 | m | 103
11 | N21-184 | IZOLIUOTŲ LAIDŲ IKI 35 MM2 SKERSPJŪVIO TIESIMAS LAIDADĖŽĖSE | 100m | 1.2
12 | 1522074 | Laidas H07V-K 1x16 geltonai žalias | m | 20.6
13 | 1521016 | Laidas H07V-U 1x4 geltonai žalias | m | 103
14 | N21P-0159 | IZOLIUOTŲ ANTGALIŲ PRIJUNGIMAS PRIE KABELIŲ VIENVIELIŲ GYSLŲ, PRESUOJANT , kai kabelio gyslų skerspjūvio plotas iki 6 mm2 | 100vnt | 0.16
15 | N21P-0159 | IZOLIUOTŲ ANTGALIŲ PRIJUNGIMAS PRIE KABELIŲ VIENVIELIŲ GYSLŲ, PRESUOJANT , kai kabelio gyslų skerspjūvio plotas daugiau 6 mm2 iki 16 mm2 | 100vnt | 0.02
16 | N21P-0503 | SAVIREGULIUOJANČIŲ ŠILDYMO KABELIŲ MONTAVIMAS PLOKŠČIŲ (SUTAPDINTŲ) STOGŲ LATAKUOSE IR ĮLAJOSE (KABELIO ILGIS) | 100m | 1
17 | N21P-0125 | TERMOSUSITRAUKIANČIŲ JUNGIAMŲJŲ MOVŲ IKI 1 KV ĮTAMPOS 3 GYSLŲ KABELIAMS SU PLASTIKO IZOLIACIJA MONTAVIMAS , kai kabelio gyslų skerspjūvio plotas 6-25 mm2 | vnt. | 2
18 | N21P-0133 | TERMOSUSITRAUKIANČIŲ GALINIŲ MOVŲ IKI 1 KV ĮTAMPOS 3 GYSLŲ KABELIAMS SU PLASTIKO IZOLIACIJA MONTAVIMAS , kai kabelio gyslų skerspjūvio plotas 35-50 mm2 | vnt. | 2
19 | N21-319 | METALO KONSTRUKCIJŲ ATVIRIEMS ŠYNLAIDŽIAMS MONTAVIMAS k8=1.03 | t | 0.011
20 | 3830-2 | Cinkuotos grandinės 4mm | m | 50
21 | D1-374-2 | KABELIO IZOLIACIJOS VARŽOS MATAVIMAS | vnt. | 1
Skyriuje 4
| 5 | Įžeminimas, žaibosauga
1 | N21-574 | ŽAIBO GAUDYKLĖS (PRIĖMIKLIO) MONTAVIMAS, KAI TVIRTINAMA PRIE KONSTRUKCIJŲ, DIRBANT ANT STOGO (1 PRIĖMIKLIS) | vnt | 1
2 | N34-21 | VIENSTIEBIŲ PLIENINIŲ ANTENINIŲ IKI 5 M AUKŠČIO ATRAMŲ SU ATOTAMPOM ĮRENGIMAS | vnt | 1
3 | 3860-29 | Aktyvinis žaibolaidis dt-25 mikro sekundės | vnt | 1
4 | 3860-42 | Cinkuotas stiebas 2m, 42.4mm (sienelė 3.2mm) | vnt | 1
5 | 3860-26 | Stiebo laikiklis 280mm | vnt | 1
6 | 3860-35 | Nerūdijančio plieno adapteris cinkuotam stiebui 42,4mm | vnt | 1
7 | N21P-0412 | ELEKTROS SKAITIKLIŲ MONTAVIMAS ( trifazių) | vnt. | 1
8 | ŽSK | Impulsinės įtampos matavimo prietaisas montuojamas ant srovės nuvediklio | vnt | 1
9 | N21-266 | ĮŽEMINIMO LAIDININKŲ IŠ VARINIO IZOLIUOTO LAIDO 25 MM2 SKERSPJŪVIO MONTAVIMAS, TVIRTINANT PRIE KONSTRUKCIJŲ | 100m | 0.5
10 | 3555-31 | 1kV galios variniai kabeliai NYY-O 1x35RM | m | 51.5
11 | N21P-0159 | IZOLIUOTŲ ANTGALIŲ PRIJUNGIMAS PRIE KABELIŲ VIENVIELIŲ GYSLŲ, PRESUOJANT , kai kabelio gyslų skerspjūvio plotas daugiau 16 mm2 iki 35 mm2 | 100vnt | 0.04
12 | N21-259-5 | Įžeminimo revizijos dėžių įrengimas | vnt. | 2
13 | N21-262 | Įžeminimo juostinio plieno laidininkų montavimas, tvirtinant prie konstrukcijų, gręžiant skyles | 100m | 0.1
14 | N21-260-1 | Įžeminimo laidininkų klojimas tranšėjoje | 100m | 0.5
15 | 3860-19 | Cinkuota juosta įžeminimui 25x4 mm 0.77 kg/m | kg | 15.4
16 | 3860-21 | Cinkuota juosta įžeminimui 40x4 mm 1.26 kg/m (ritė~50kg) | kg | 37.8
17 | N21P-0404 | LAIDŲ IR KABELIŲ GYSLŲ GALŲ PARUOŠIMAS, ANTGALIŲ UŽPRESAVIMAS IR PRIJUNGIMAS PRIE APARATŲ GNYBTŲ , kai laidų ir kabelių gyslų skerspjūvio plotas iki 2,5 mm2 | 100vnt | 0.31
18 | N21-267 | Įžeminimo lyninės jungties iki 9.2 mm2 skerspjūvio montavimas | 10 vnt | 0.6
19 | N21-571 | ŽAIBOLAIDŽIO MONTAVIMAS, KAI TVIRTINAMA PRIE K-JŲ, DIRBANT NUO KOPĖČIŲ | 100m | 0.5
20 | 3860-15 | Cinkuota viela 10 mm 0.5 kg/m (įžem. sistemoms) | kg | 25
21 | R33-98 | ĮŽEMINIMO KONTŪRO VARŽOS MATAVIMAS | vnt | 1
22 | N21P-0106 | IKI 1 M GYLIO TRANŠĖJŲ KABELIAMS KASIMAS RANKINIU BŪDU , kai gruntas II grupės, kabelių skaičius 1 vnt k9=1.15 | km | 0.05
23 | N21P-0110 | IKI 1 M GYLIO TRANŠĖJŲ KABELIAMS UŽPYLIMAS RANKINIU BŪDU , kai gruntas II grupės, kabelių skaičius 1 vnt k9=1.15 | km | 0.05
Skyriuje 5
| 6 | Dali komutacinė įranga
1 | N51-62 | KEIČIAMŲ BLOKŲ (MODULIŲ, LĄSTELIŲ, TEZŲ) MONTAVIMAS, KAI BLOKO MASĖ IKI 5 KG | vnt | 1
2 | DV3 | Dali valdiklis 3 kanalų | vnt | 1
3 | N51-62 | KEIČIAMŲ BLOKŲ (MODULIŲ, LĄSTELIŲ, TEZŲ) MONTAVIMAS, KAI BLOKO MASĖ IKI 5 KG | vnt | 9
4 | DVMMJ | Dali valdymo modulis momentiniams jungikliams | vnt | 9
5 | N21-198 | JUNGIKLIO MONTAVIMAS, KAI INSTALIACIJA PASLĖPTOJI | 100vnt | 0.09
6 | R61P-2715 | OPTINIŲ JUTIKLIŲ LAIPTINĖSE MONTAVIMAS , tvirtinant medsraigčiais | vnt. | 8
7 | D2-83 | VIENKONTŪRINĖS REGULIAVIMO SISTEMOS, TECHNOLOGINIO PARAMETRO STABILIZAVIMO POZICINIU VALDYMO DĖSNIU, DERINIMAS | vnt | 1
Skyriuje 6
Žiniaraštyje 7
Pridėtinės vertės mokestis 21.00%
Iš viso žiniaraštyje 7
Sudarė :
/Pavardė/
L O K A L I N Ė S Ą M A T A
Statinių grupė PRC211022 Specialiosios paskirties (kareivinių) ir sandėliavimo pastatų Pakruojo g. 49, Šiauliuose, tvarkybos darbų ir kapitalinio remonto projektas
Statinys 2 Sandėliavimo paskirties pastatas 201
Žiniaraštis 8 Elektroniniai ryšiai
Suma žiniaraščiui EUR
Sąm. | Darbo | Darbų ir išlaidų | Mato | Kiekis | Kaina EUR
eil. | kodas | aprašymai | vnt |  | Vieneto kaina | Iš viso
| 1 | Elektroniniai ryšiai
1 | N21-387 | MATAVIMO, APSAUGOS, VALDYMO IR SIGNALIZACIJOS PRIETAISŲ BEI APARATŲ MONTAVIMAS, KAI PRIJUNGIAMA IKI 2 LAIDŲ | vnt | 1
3 | N50-394 | Kompiuterinio kištukinio lizdo montavimas | vnt. | 1
4 | 2520-89 | Kompiuterio lizdai KLRJ45 (dviviečiai) | vnt | 1
5 | N51-91 | Aparatūros pajungimas 7 kontaktų kištukine jungtimi | vnt | 6
6 | TK1 | Telefoninis komutacinis kabelis RJ45/RJ45 UTP, 1.0m | vnt | 6
7 | N50-367 | SIGNALINIO KABELIO TARP SISTEMOS ELEMENTŲ TIESIMAS PLASTIKINIUOSE KANALUOSE | 100m | 1.56
8 | N21-141 | IKI 25MM SKERSMENS VINIPLASTINIŲ VAMZDŽIŲ MONTAVIMAS SIENOMIS IR KOLONOMIS SU NEJUDOMU TVIRTINIMU | 100m | 1.5
9 | N21-166 | METALINIŲ LAIDADĖŽIŲ MONTAVIMAS ANT ANKSČIAU SUMONTUOTŲ ATRAMINIŲ KONSTRUKCIJŲ | 100m | 0.4
10 | 3705-161 | Kabelinės kopėčios KHZSP-200(100) š.c. | m | 40
11 | 1035-39 | Elektros instaliacijos vamzdžiai TXL iš PVC (gofr., be movų) 25/20.1mm | m | 150
12 | D2-88 | DAUGIAKONTŪRINĖS AUTOMATINIO REGULIAVIMO SISTEMOS DERINIMAS,KAI DERINAMA IKI 5 PARAMETRŲ | vnt | 1
13 | D2-89 | UŽ KIEKVIENO PAPILDOMO PARAMETRO DERINIMĄ PRIE D2-88 PRIDĖTI k4=-4.000 | vnt | 1
Skyriuje 1
Žiniaraštyje 8
Pridėtinės vertės mokestis 21.00%
Iš viso žiniaraštyje 8
Sudarė :
/Pavardė/
L O K A L I N Ė S Ą M A T A
Statinių grupė PRC211022 Specialiosios paskirties (kareivinių) ir sandėliavimo pastatų Pakruojo g. 49, Šiauliuose, tvarkybos darbų ir kapitalinio remonto projektas
Statinys 2 Sandėliavimo paskirties pastatas 201
Žiniaraštis 10 Gaisrinė signalizacija
Suma žiniaraščiui EUR
Sąm. | Darbo | Darbų ir išlaidų | Mato | Kiekis | Kaina EUR
eil. | kodas | aprašymai | vnt |  | Vieneto kaina | Iš viso
| 1 | Gaisrinė signalizacija
1 | N50-330 | Optinio spindulinio dūmų, šilumos jutiklio (siųstuvo-imtuvo) komplekto montavimas | kompl. | 43
2 | 3855-95 | ECO-1003 optiniai dūmų jutikliai, EN-54 | vnt | 43
3 | N50-322 | Gaisro pavojaus mygtuko montavimas, tvirtinant medsraigčiais | vnt. | 2
4 | 3060-100 | Pavojaus mygtukas adresinis gaisrinis su virštink. montavimo dėžute, daugkartinis (EN54) | vnt | 2
5 | N50-324 | ALIARMO SIRENOS, BLYKSTĖS ARBA SKAMBUČIO MONTAVIMAS PATALPOS VIDUJE | vnt. | 1
6 | N50-326 | Aliarmo sirenos, blykstės montavimas išorėje | vnt. | 1
7 | 3855-106 | BL-800A lauko sirena | vnt | 1
8 | N50-367 | SIGNALINIO KABELIO TARP SISTEMOS ELEMENTŲ TIESIMAS PLASTIKINIUOSE KANALUOSE | 100m | 8.2
9 | N21P-0305 | KABELIŲ, LAIDŲ APSAUGOS GOFRUOTŲ VAMZDŽIŲ KLOJIMAS, TVIRTINANAT PRIE KONSTRUKCIJŲ , kai vamzdžių išorinis skersmuo daugiau 32 mm iki 63 mm | 100m | 0.5
10 | 1035-42 | Elektros instaliacijos vamzdžiai TXL iš PVC (gofr., be movų) 50/40.0mm | m | 50
11 | N21P-0301 | PLASTIKINIŲ ELEKTROS INSTALIACIJOS KANALŲ MONTAVIMAS, TVIRTINANAT PRIE MŪRO SIENOS ( MINI instaliaciniai kanalai) | 100m | 1
12 | 3700-18 | Instaliaciniai kanalai CK iš PVC 15x15mm | m | 100
13 | N50-329 | KORPUSO PRIETAISAMS MONTAVIMAS, TVIRTINANT MEDSRAIGČIAIS | vnt. | 43
14 | N50-324 | ALIARMO SIRENOS, BLYKSTĖS ARBA SKAMBUČIO MONTAVIMAS PATALPOS VIDUJE | vnt. | 20
15 | N50-380 | MIKROPROCESORINĖS PRIEŠGAISRINĖS ADRESINĖS SISTEMOS DERININIMAS, KAI SISTEMOJE IKI 60 JUTIKLIŲ | vnt. | 1
Skyriuje 1
Žiniaraštyje 10
Pridėtinės vertės mokestis 21.00%
Iš viso žiniaraštyje 10
Sudarė :
/Pavardė/
L O K A L I N Ė S Ą M A T A
Statinių grupė PRC211022 Specialiosios paskirties (kareivinių) ir sandėliavimo pastatų Pakruojo g. 49, Šiauliuose, tvarkybos darbų ir kapitalinio remonto projektas
Statinys 2 Sandėliavimo paskirties pastatas 201
Žiniaraštis 11 Automatikos dalis
Suma žiniaraščiui EUR
Sąm. | Darbo | Darbų ir išlaidų | Mato | Kiekis | Kaina EUR
eil. | kodas | aprašymai | vnt |  | Vieneto kaina | Iš viso
| 1 | Automatiniai atbuliniai vožtuvai
1 | D2-80 | Vykdymo mechanizmo distancinio valdymo sistemos (atbulinio vožtuvo derinimas) derinimas | vnt | 2
Skyriuje 1
Žiniaraštyje 11
Pridėtinės vertės mokestis 21.00%
Iš viso žiniaraštyje 11
Sudarė :
/Pavardė/