## Atributu_Matrica
|  | Dokumentas | Revizijos versija | Revizijos data
|  | Via_EIR_priedas-LOD | 1 | 2024-11-07
Elemento pavadinimas (pagal DKZ) | Projekto dalis | LOD | LOI | [32 empty] | Failo pavadinimas | Failo_formatas | Pastabos
|  |  | Bendri atributai | [6 empty] | Geometriniai atributai | [8 empty] | Techniniai parametrai |  | Papildomi atributai |  |  |  |  | NSIK klasifikatoriaus parametrai
|  |  | Statinio numeris | Elemento identifikavimo numeris | Statinio_Nr | Kodas NSIK | Elemento identifikacijos kodas | Projekto stadija | Laida | Aukštis [m] | Ilgis [m] | Plotis [m] | Storis [m] | Masė [kg] | Tūris [m3] | Skersmuo | Išorinis diametras | Vidinis diametras | Kiekis | Matavimo Vienetas | Nuolydis | Armaturos forma | Medžiaga | Aprašymas | Techninė_specifikacija | Erdvės terminas | Erdvės kodas | Funkcinės sistemos terminas | Funkcinės sistemos kodas | Techninės sistemos terminas | Techninės sistemos kodas | Komponento terminas | Komponento kodas | Statybinės medžiagos terminas | Statybinės medžiagos kodas
Via-Elemento_pavadinimas |  | Via-LOG | Via-Kelio_Nr | Via-Elemento_identifikavimo_numeris | Via-Statinio_NR | VIA_Kodas | VIA_Elemento_identifikacijos_kodas | VIA-Projekto_stadija | Via_Laida | Via-Aukstis | Via-Ilgis | Via-Plotis | Via-Storis | Via-Mase | Via-Turis | Via-Skersmuo | Via-Isorinis_diametras | Via-Vidinis_diametras | Via_Kiekis | Via-Matavimo_vienetas | Via_Nuolydis | Via-Armaturos_forma | Via-Medziaga | Via-Aprasymas | Via-Technine_specifikacija | NSIKtermB | NSIKcodeB | NSIKcodeLF | NSIKcodeLF | NSIKtermLT | NSIKcodeLT | NSIKtermLK | NSIKtermLK | NSIKcodeP | NSIKcodeP | Via-Failo_pavadinimas

## LOD_bendrosios_gairės
LOD bendrosios gairės
Lygis | Dimensija | Apibūdinimas | Tikslas ir BIM taikymo atvejai | Galimi SGC etapai
LOD 1 | Simbolinė 2D 3D | • Modelio objektai vaizduojami simboliškai arba supaprastintomis 2D geometrijos formomis, 3D primityviomis geometrijos formomis; • Negrafinė informacija apytikslė; • Grafinė informacija apytikslė; • Elementų lokacija apytikslė. | • Projekto etapų planavimas | • Planavimo etapas
LOD 2 | 3D | • Modelio elementas grafiškai pateikiamas modelyje kaip sistema, objektas arba rinkinys su tiksliais kiekiais, dydžiu, forma, vieta ir orientacija; • Negrafinė informacija tiksli, pagal atributų matricos lentelės specifikaciją; • Grafinė informacija tiksliai apibrėžia objektų gabaritus; • Taikomas NSIK klasifikavimas; • Elementų lokacija tiksli. | • Esamų sąlygų modeliavimas • Projekto etapų planavimas • Funkcinis, tūrinis, planinis vertinimas • Projektavimas / modeliavimas | • Projektiniai pasiūlymai •Techninio darbo projektas
LOD 3 | 3D | • Modelio elementas yra grafiškai pavaizduotas modelyje kaip specifinė sistema, objektas ar rinkinys galimas išreikšti kiekiu, dydžiu, forma, vieta ir orientacija; • Negrafinė informacija tiksli, pagal atributų matricos lentelės specifikaciją; • Taikomas NSIK klasifikavimas; • Grafinė informacija apibūdina objektams būdingus geometrinius bruožus; • Elementų lokacija tiksli; • Modelyje vaizduojamos visos projektinės išėmos objekto tūryje, išskyrus tas, kurios gali atsirasti gamybos ar statybos metu ir projektavimo etape dar nėra apibrėžtos. | • Kiekių skaičiavimai • Projekto etapų planavimas • Projektavimas / modeliavimas • 3D koordinavimas / susikirtimų patikra • Statybvietės planavimas | • Projektiniai pasiūlymai •Techninio darbo projektas
LOD 4 | 3D | • Grafinė informacija nekeičiama, paliekant techninio projekto metu parengtus modelius • Negrafinė informacija papildoma, keičiama, atsižvelgiant į LOI lentelę • Modelyje atvaizduojami visi esminiai komponentų ir (ar) jų sistemų jungiamieji elementai. Taip pat gali būti atvaizduojami kiti esminiai komponentai, esantys objektų viduje ir kurie nėra matomi iš išorės | • Projekto etapų planavimas • 3D koordinavimas / susikirtimų patikra • Statybvietės planavimas • Statybos procesų modeliavimas ir valdymas | •Techninio darbo projektas
LOD 5 | 3D | • Sustambintos sistemos skaidomos į atskirus objektus (pereinamąsias plokštes į komponentus, sienų ne konstrukcines sistemas į smulkesnius komponentus) • Modelio objektų matmenys, lokacija ir orientacija tikslūs, tinkami statybos gaminių užsakymams formuoti, montavimo ar kitiems statybos darbams užtikrinti • Negrafinė informacija tiksli, taikomi visi aktualūs atributai pagal LOI lentelę • Modelio objektų geometrijos detalumas koreguojamas atsižvelgiant į numatytų BIM taikymo atvejų įgyvendinimą • Modelio objektuose atvaizduojamos visos išėmos, angos, uždaros ertmės ir kito pobūdžio objekto tūrį mažinančios detalės • Atvaizduojami visi konstrukciniai ar kiti reikšmingi elementai, esantys komponento ar sistemos viduje, naudojami elementų tarpusavio sąsajai užtikrinti. Išimtys taikomos itin smulkiems elementams, tokiems kaip plėvelės, membranos, tarpinės, kaiščiai, vinys, nestiprieji varžtai, rišamoji viela ir kiti panašūs elementai | • Projekto etapų planavimas • 3D koordinavimas / susikirtimų patikra • Statybvietės planavimas • Statybos procesų modeliavimas ir valdymas | •Techninio darbo projektas
LOD 6 | 3D | • Armuojamos esminės konstrukcijos (tunelio sienos, perdanga ir pamatinė plokštė) • Negrafinė informacija tiksli, pagal LOI lentelės specifikaciją • Grafinė informacija apibūdina objektams būdingus geometrinius bruožus • Kitų objektų viduje esantys elementai nevaizduojami • Modelio elementų padėtis patikslinta pagal statybos metu užfiksuotas lokaciją | • Projekto etapų planavimas • 3D koordinavimas / susikirtimų patikra • Statybvietės planavimas • Statybos procesų modeliavimas ir valdymas • Statybos techninė priežiūra • Išpildomasis modeliavimas • Įrenginių priežiūros planavimas • Įrenginių analizė • Avarijų prevencija | • Statyba • Statybos užbaigimas

## LOG lygių detalizacija
LOG lygių detalizacija
Apibūdinimas | Sinonimai, taikymo apimtys, apribojimai | LOG 1 | LOG 2 | LOG 3 | LOG 4 | LOG 5 | LOG 6 | Detalizuoja Tiekėjas
|  | Geometrijos detalumo progresija planavimo ir projektavimo (techninis darbo projektas) etapuose |  |  | Geometrijos detalumo progresijos reikalavimai statybos ir naudojimo etapams
Paviršinė sistema | Kelio pylimas, sankasa, kiemas, pagrindas, nuovažos, veja, sutankinto grunto sistema, pamato sistema, kelio ir tako sistema, kelkraščio sistema, dirbtinės dangos sisitema, želdynų ir želdinių sistema, kelio sankasa sistema, paviršinės vandentvarkos sistema | • Vaizduojami linijomis planiniame vaizde | • Reprezentuojami norminiai arba numatomi kelių ir takų pločiai plane • Išskiriamos pagrindinių elementų grupės (kelkraščiai, borteliai) | • Keliai ir takai vaizduojami tikslioje projektinėje lokacijoje, altitudėse. • Keliai ir takai reprezentuojami su tiksliais nuolydžiais. • Kelio ir tako priklausiniai suskirstomi į individualius komponentus ar sistemas, kurių esminius kiekius galima suskaičiuoti. • Saugos salelės, greičio ribojimo priemonės, skiriamoji juosta, sankasa modeliuojami atskirais objektais. • Visi objektų matmenys laikomi tikslūs, įskaitant dangos storius. | Vaizduojami kelio ir tako priklausiniai, tokie kaip dviračių stovai,ženklai, dangos, dangų ženklinimas, kelkraščiai, borteliai, lietaus nuvedimo sistemos ir kiti esminiai komponentai | Keliai ir takai atvaizduojami su visais jų viduje esančiais komponentais, nematomaisišišorės, tokiais kaip betoninio pagrindo sluoksnio armatūros tinklai, storesnės membranos, plėvelėsir kiti panašaus pobūdžio komponentai, įrengiami kelio sankasoje, kelkraštyje,saugos salelėje,skiriamojoje juostoje ir t.t | Kelių ir takų padėtis patikslintomis koordinatėmis, išmatuotomis GPS ir (arba) lazeriniu skenavimu. Kelių ir takų dangų storiai patikslinti. • Eksploataciniame modelyje naudojama LOG 3 lygio geometrija. | Detalizuoja Tiekėjas
Eismo atskyrimo konstrukcija | Skiriamoji salelė, skiriamoji juosta, pėsčiųjų saugumo salelė, saugos salelė | Objektas reprezentuojamas 2D plotu | Objektas reprezentuojamas 2D plotiniu objektu arba 3D objektu su apytiksliu salelės aukščiu | • Pagrindiniai salelės elementai modeliuojami atskirai (bortai, danga, pagrindo sluoksniai). • Salelės matmenys ir lokacija tikslūs, viršaus altitudė ir apačios altitudė projektinės. | • Salelės bortaiskaidomi į skaičiuojamus segmentus, atskiriami nuo pamatų. • Salelės dangossluoksniaisir pagrindo sluoksniaiskaidomi įtikslaus aukščio sluoksnius. Įvertinamas kintamas sluoksnio aukštis, jeigu toks yra. • Reprezentuojami visisalelės nuolydžiai. • Atskirais kokmponentais arba sistemomis modeliuojami kiti salelės komponentai,tokie kaipstulpeliai, kelio ženklai,žymėjimai, atitvarai ir t. t. | Salelės bortai skaidomi į individualius įrengiamo ilgio elementus. Modeliuojami armavimo ir kiti stiprinimo ar tvirtinimo komponentai,susiję su salele, tokie kaip inkariniai varžtai,ženklų tvirtinimas, atitvarų tvirtinimo komponentai, salelės dangos deformacinės siūlės, jeigu aktualu. | • Tiksli salelės geometrija, sluoksnio storiai, bortų kraštų lokacija nustatyti rengiant dangą. Gali būti nustatyti pasitelkiant lazerinį skenavimą. • Eksploataciniame modelyje naudojama LOG 3 lygio geometrija. | Detalizuoja Tiekėjas
Lauko danga | Asfalto danga, gindinys, grindinio apdaila, trinkelių danga, paviršiaus apdaras, asfaltuota danga, lauko plytelių danga, betono danga, grindinio danga, aikštės danga, aikštelės danga | Objektas reprezentuojamas ašine linija, jeigu tai takas ar kelias ir jo kraštinėmislinijomis. Kitais atvejais- kaip 2D plokštinis objektas. | • Reprezentuojama ašine linija ir kraštinėmis linijomis, arba 3D objektu, kuris formuoja tūrinį dangos objektą su jo sluoksnio storiu, vienodu per visą objektą. • Objekto matmenys ir lokacija apytiksliai. | • Objekto geometrija reprezentuoja kintamu sluoksnio storiu per objekto ilgį ir (ar) plotį. • Reprezentuojamas pagrindinis viršutinis sluoksnis, įskaitant kitus viršutinės dangos sluoksnius, tokius kaip atskiras objektas. • Objekto matmenys irsluoksnio storiai tikslūs, lokacija tiksli. | • Dangoss kaidomos į įrengimo ruožus, atsižvelgiant į temperatūrines ir kitas deformacijas. • Reprezentuojami visi dangos nuolydžiai. | Vaizduojami dangos tvirtinimo elementai, jeigu jis armuotas ar kitaip stiprintas. Vaizduojami kiti sąveikai reikalingi elementai, kaip deformacinės siūlės, žymėjimai, montuojamų atitvarų detalės ar kitų objektų įrengiamų ant dangos elementai, kurie turi sąveiką su danga tiesiogiai ar per kitus elementus. | • Tiksli dangos geometrija, sluoksnio storis bei ašinės linijos ir kraštų lokacija nustatyti dangosįrengimo metu. Gali būti nustatomi pasitelkiant lazerinį skenavimą. • Eksploataciniame modelyje naudojama LOG 3 lygio geometrija. | Detalizuoja Tiekėjas
Templė | Žemėsinkaras, grunto inkaras, lynas, tempiami ryšiai, tempiamas strypas | Objektas reprezentuojamas linija | Reprezentuojama 3D linija su apytiksliu inkaro ilgiu, kryptimi. Linijos pradžia ir pabaiga pavaizduota 3D erdvėje. | • Templės, inkaro geometrija be smulkių skerspjūvio detalių perteikia esminę objekto formą. Ilgis ir storis projektinių matmenų. • Vaizduojamas su pagrindiais templės, inkaro elementais, tokiais kaip atraminė plokštė, injektuojamas betonas, tvirtinimo plokštės prie kitų konstrukcijų. • Padėtis nurodoma tiksliomis koordinatėmis, tikslia altitude tiek pradžios, tiek pabaigos taško, tiksliu pokrypio kampu. | • Papildomai atvaizduojamas su elementais, kurie nurodo objekto sąveiką su kitais elementais. • Geometrija vaizduojama įskaitant geometrijos smulkius pokyčius, išėmas, kitus geometrijos akcentus. Vaizduojamos smulkios tvirtinimo detalės, tokios kaip inkariniai varžtai, sferinės, paprastos veržlės. • Elemento matmenys, koordinatės ir orientacija yra galutinės projektinės | Atvaizduojamos visos esminės objekto dalys, būtinos sukomplektuoti visą gaminį, jeigu jis užsakomas, arba visas detales, jeigu bus konstruojamas statybvietėje. | • Tiksli geometrija ir ženklo lokacija nustatytos jo sumontavimo metu. Gali būti nustatomos pasitelkiant lazerinį skenavimą. • Eksploataciniame modelyje naudojama LOG 3 lygio geometrija. | Detalizuoja Tiekėjas
Ženklas | Kelio ženklas, gaisrinės saugos ženklinimas, lentelė,reklaminisženklas, nuoroda, įspėjamasis ženklas, avarinis ženklas, parkavimo ženklas | Vaizduojami simboliu planuose. | • Kelio ženklai reprezentuojami dviem objektais, 2D objektu plane arba 3D objektu modelyje. Kartu įterpiamas simbolinis ženklo informacijos reprezentavimas. • Kelio ženklo objektas projektinių matmenų ir projektinėje lokacijoje. 3D modelis tikslia altitude. | • Kelio ženklai reprezentuojami dviem objektais, 2D objektu plane arba 3D objektu modelyje. Kartu įterpiamas simbolinis ženklo informacijos reprezentavimas. • Kelio ženklo objektas projektinių matmenų ir projektinėje lokacijoje. 3D modelis tikslia altitude. | • 3D kelio ženklo modelis reprezentuojamas su tikslių matmenų stulpu ir pamatu kaip atskirais objektais. • Nestandartiniai kelio ženklai,turintys stambesnę konstrukciją arba sumontuoti ant santvaros, kuri perdengia visą ar didelę dalį kelio, reprezentuojami erdviniu santvaros objektu ir simboliniu ženklo žymėjimu. | Detalizuotos kelio ženklų, jo konstrukcinių elementų jungiamosios bei įdėtinės detalės, tokios kaip varžtai, armatūros strypai, ar sąveikai tarp ženklo, atramos, pamato reikalingi elementai. | • Tiksli geometrija irženklo lokacija nustatytos jo sumontavimo metu. Gali būti nustatomos pasitelkiant lazerinį skenavimą. • Eksploataciniame modelyje naudojama LOG 3 lygio geometrija. | Detalizuoja Tiekėjas
Sija | Pamatų, stogo, tarpaukštinė sija, rygelis, gembė, sąrama,sija ant tampraus pagrindo | Reprezentuojama kaip 2D arba 3D linija. | • Reprezentuojama stačiakampiu gretasieniu, kurio matmenys atitinka elemento gabaritą. • Sijos matmenys apytiksliai. | • Geometrija tiksliai apibūdina numatomą elementą, jo tikslią skerspjūvio formą. • Elementas pavaizduotas tikslioje lokacijoje ir tikslia orientacija. • Atvaizduojami esminiai elemento tūrio iškirpimai (ertmės, skylės, sumonolitinimo išėmos ir pan.), naudojami kitoms konstrukcijoms ar elementams įvesti. | • Vaizduojami elemento konstrukciniai armatūros strypai, inkarai, iš anksto įtempta armatūra. • Vaizduojamos elemento kėlimo kilpos. • Supaprastintai vaizduojamos temperatūrinės, deformacinės siūlės, nebūtinai atitinkančios realią geometriją. • Vaizduojamos elemento nuosklembos. • Inkarinės plokštės, strypai ir kiti komponentai, reikalingi elemento jungčiai užtikrintisu kitu elementu. | • Vaizduojamos armatūros užlaidos, armatūros jungimo movos. • Visi elemente esantys armatūros strypai ir tinklai, išskyrus rišamąją vielą. • Armatūrosstrypai išdėstyti atsižvelgiantį numatomas kliūtis (angas, įdėtines detales ir pan.). • Kiti komponentai būtini elemento gamybai, tokie kaip laikinai armatūros tinklą į reikiamą poziciją pastatantys padėkliukai. • Vaizduojamostikslios geometrijos deformacinės, temperatūrinės siūlės. | • Tiksli geometrija ir jos lokacija nustatytosjo sumontavimo metu. Gali būti nustatomos pasitelkiant lazerinį skenavimą. • Eksploataciniame modelyje naudojama LOG 3 lygio geometrija. | Detalizuoja Tiekėjas
Ramtas | Krantinė atrama, kraštinė atrama, užtvankos kraštinė atrama, gabionais stabilizuota atrama, tilto, viaduko atrama, ramtas | Reprezentuojama apytiksliu stačiakampiu kontūru arba kita tinkama geometrine forma planiniame vaizde. | • Geometrija reprezentuojama pagrindiniais ją sudarančiais blokais 3D erdvėjė. Blokai gali būtisudaryti išstačiakampių. • Kraštinės atramos geometrijos matmenys ir lokacija apytiksliai. | • Geometrija reprezentuojama tiksliai,su visomis esminėmis detalėmis, tokiomis kaip kraštinės atramos sparnai, galvenos, sijas sulaikančiossienelės, pereinamųjų plokščių lentyna ir kitos geometriją formuojančios dalys. • Vaizduojamos esminės angomis ir kitomis atviromis ar uždaromis ertmėmis, kuriosžinomos projektinėje stadijoje. • Geometrija pavaizduota tiksliomis projektinėmis koordinatėmis ir tikslia orientacija. | • Vaizduojami elemento konstrukciniai armatūros strypai, inkarai, iš anksto įtempta armatūra. • Atvaizduojamos elemento jungiamosios detalės, reikalingos užtikrinti ir nurodyti sąveiką su kitais objektais, tokiais kaip armatūros strypai, kurie iš dalies išlenda iš elemento tūrio, inkarinės plokštės, ar kiti panašūs komponentai. • Vaizduojamos deformacinės ir kitos siūlės. • Vaizduojamos elemento nuosklembos. | • Vaizduojamos armatūros užlaidos, armatūros jungimo movos. • Vaizduojami visi elemento tūryje esantys komponentai, tokie kaip armatūros strypai, metaliniai komponentai, varžtai, kitos įdėtinės detalės, statybos metu naudojamos armatūros tinklus palaikantys padėkliukai ir pan. • Atvaizduojamos visos objekto atviros ir uždaros ertmės, mažinančios elemento tūrį. • Vaizduojamos elemento dangos (hidroizoliacija, dažai) arba modeliuojamos atskirais elementais prie kraštinės atramos. | • Tiksli geometrija ir lokacija nustatytos jo sumontavimo metu. Gali būti nustatomos pasitelkiant lazerinį skenavimą. • Eksploataciniame modelyje naudojama LOG 3 lygio geometrija. | Detalizuoja Tiekėjas
Plokštė | Betono perdanga, betono paklotas, perdangos plokštė, pamato plokštė, tuštumėtas paklotas, grindų plokštė, dengianti plokštė, pereinamoji plokštė, polių rostverkas, lauko panduso pamatinė plokštė, lauko laiptų pamatinė plokštė, metalinės grotelės | Reprezentuojama plokštės kontūru 2D plane. | • Reprezentuojama 3D elemento apytikslė forma, be išėmų, vienodu storiu. • Elementas pavaizduotas tikslioje lokacijoje. • Plokštės matmenys apytiksliai. • Vaizduojamos stambios išėmos liftų šachtoms ar laiptams. | • Geometrija tiksliai apibūdina numatomą elementą, jo tikslią skerspjūvio formą, matmenis • Elementas pavaizduotas tikslioje lokacijoje ir tikslia orientacija • Atvaizduojami esminiai elemento tūrį mažinančios išėmos (ertmės, skylės, sumonolitinimo išėmos ir pan.) bei kiti elemento skerspjūvio aukščio pokyčiai | • Vaizduojami elemento konstrukciniai armatūros strypai, inkarai, iš anksto įtempta armatūra. • Vaizduojamos elemento kėlimo kilpos. • Supaprastintai vaizduojamos temperatūrinės, deformacinės siūlės, nebūtinai atitinkančios realią geometriją. • Vaizduojamos elemento nuosklembos ir kitos tūrį mažinančios išėmos. • Inkarinės plokštės, strypai ir kiti komponentai, reikalingi elemento jungčiai,sąveikai užtikrinti su kitu elementu ar sistema. | • Vaizduojamos armatūros užlaidos. • Visi elemente esantys armatūros strypai bei tinklai. • Armatūros strypai išdėstyti atsižvelgiantį numatomas kliūtis (angas, įdėtines detalesir pan.). • Vaizduojami betonavimo ir sumonolitinimo etapai. • Vaizduojamos elemento dangos (hidroizoliacija, dažai) elemento paviršiuje arba sumodeliuotos greta atskirais elementais. • Kiti komponentai, būtini elemento gamyba bei statybai, tokie kaip armatūros tinklo padėkliukai ir pan. | • Tiksli geometrija ir jos lokacija nustatytaosjo sumontavimo metu. Gali būti nustatomos pasitelkiant lazerinį skenavimą. • Eksploataciniame modelyje naudojama LOG 3 lygio geometrija. • Atliekamas triukšmo slopinimo patikrinimas. | Detalizuoja Tiekėjas
Siena | Monolitinė siena, pamato siena, mūro siena, pertvarinė vientisa siena, cokolio siena | Reprezentuojama kaip linija arba stačiakampis 2D plane | • Geometrija reprezentuojama 3D stačiakampiu gretasieniu. • Sienos matmenys apytiksliai, lokacija apytikslė. • Vaizduojamos esminės angos durims ir langams. | • Geometrija tikslių matmenų, tikslioje padėtyje. • Atvaizduojama tiksli geometrijos charakteristika, įtraukiant projektuojamą pasvirimą, sienos storio kitimą. • Vaizduojamos esminės sienos išėmos, angos vamzdžiams ar kitoms sistemoms ir jų dalims nutiesti. | • Vaizduojami elemento konstrukciniai armatūros strypai, inkarai, iš anksto įtempta armatūra. • Vaizduojamos elemento kėlimo kilpos. • Supaprastintai vaizduojamos temperatūrinės, deformacinės siūlės, nebūtinai atitinkančios realią geometriją. • Vaizduojamos elemento nuosklembos ir kitos smulkios tūrį mažinančios išėmos. • Inkarinės plokštės, strypai ir kiti komponentai, reikalingi elemento jungčiai, sąveikai užtikrinti su kitu elementu ar sistema. • Vaizduojamas projektuojamas mūro sienos raštas, mūro blokelių išdėstymas, įvertinant tikslius blokelių matmenis. | • Vaizduojamos armatūros užlaidos, armatūros jungimo movos. • Visi elemente esantys armatūrosstrypai ir tinklai, išskyrus rišamąją vielą. • Armatūros strypai išdėstyti atsižvelgiant į numatomas kliūtis (angas, įdėtines detales ir pan.). • Kiti komponentai būtini elemento gamybai, tokie kaip laikinai armatūros tinklą į reikiamą poziciją pastatantys padėkliukai. • Vaizduojamos tikslios geometrijos deformacinės, temperatūrinės siūlės. | • Tiksli geometrija ir jos lokacija nustatytosjo sumontavimo metu. Gali būti nustatomos pasitelkiant lazerinį skenavimą. • Eksploataciniame modelyje naudojama LOG 3 lygio geometrija. | Detalizuoja Tiekėjas
Triukšmo slopinimo komponentas | Akustinė siena, akustinė sienelė, akustinis ekranas, triukšmo mažinimo barjeras,triukšmo mažinimo sienutė, triukšmo apsauga, vėdinimo sistemos triukšmo slopntuvas | Reprezentuojama linija plokštumoje. | • Triukšmo slopinimo sienutės vaizduojamos 2D, 3D erdvėje, apytiksliu pločiu ir aukščiu. • Sienutės vaizduojamos kaip vientisossistemos, neišskiriant esminių komponentų. • Objekto koordinatės, altitudės ir orientacija apytikslės. | • Geometrija reprezentuojama tiksliais projektiniais matmenimis, tikru sienutės aukščiu. • Objekto geometrija segmentuojama pagal numatomus sienučių ilgius tarp statramsčių. • Esminiai laikantys elementai, tokie kaip sienutės skydas ar skydai,statramstis, pamatiniai blokai, poliai, vaizduojami atskirai. • Objektas reprezentuojamas tiksliose projektinėse koordinatėse ir tiksliomis altitudėmis. | • Objekto sąveiką su kitais objektais ar jo esminių komponentų tarpusavio ryšius nusakančius komponentus ir detales vaizduoti atskirais objektais(pvz., inkariniai varžtai, išlindę armatūros strypai, metalinės plokštelės, matomos iš objekto išorės). • Objekto komponentų dalijimas atitinka numatomą statybos procesą, akustiniai skydai modeliuojami individualiais komponentais pagal realius matmenis | Geometriškai reprezentuojami visi objekto ir jį laikančių konstrukcijų vidiniai komponentai, kaip armatūros strypai, varžtai, plokštelės ir komponentai nematomi iš sienučių išorės. | • Tiksli geometrija ir jos lokacija nustatytos jo sumontavimo metu. Gali būti nustatomos pasitelkiant lazerinį skenavimą. • Eksploataciniame modelyje naudojama LOG 3 lygio geometrija. • Atliekamas triukšmo slopinimo patikrinimas. | Detalizuoja Tiekėjas
Atraminis guolis | Rutulinis guolis, ritininis guolis, slydimo komponentas, elastomerinis guolis, svirtinis guolis, sferinis guolis, atraminis guolis |  | • Vaizduojamas tik pagrndine geometrine forma plane arba 3D modelyje. • Vaizduojamas apytikslėse koordinatėse ir altitudėmis. | • Vaizduojamas tiksliomis koordinatėmis ir altitudėmis. • Reprezentuojamas tikslia geometrine forma, tiksliais projektiniais matmenimis. | Vaizduojamos guolio esminės jungimo detalės, kaiščiai, tarpinės plokštelės, inkariniai varžtai ir kitos jungimo detalės. |  | • Tiksli geometrija ir lokacija nustatytos polio įrengimo metu. Pateikiama tiksli polio įgilinimo reikšmė, kartu ir tiksli polio viršaus altitudė. • Eksploataciniame modelyje naudojama LOG 3 lygio geometrija | Detalizuoja Tiekėjas
Polis | Statinio pamatai, kaltinis polis, spraustinis polis, gręžtinis polis | Reprezentuojamas simboliškai arba tašku planiniame vaizde. | Vaizduojamas kaip cilindras 3D ervėje, su apytiksliais matmenimis, apytikslėmis koordinatėmis. | • Geometrija vaizduojama projektinėmis koordinatėmis, tikslia orientacija,su numatomu polių posvyrio kampu arba simboline posvyrio kampo indikacija ir kryptimi. • Polio viršus ir apačia projektinėmis altitudėmis. • Polio geometrija gali būti vaizduojama su papildoma leistino nuokrypio geometrija. | • Reprezentuojama geometrija tiksliomis koordinatėmis, orientacija, polio viršaus ir apačios altitudės tikslios. • Atvaizduojami polio armatūros strypai ar kitos jungiamosios detalės, išlindusios iš už elemento tūrio. • Polio matmenys tikslūs projektiniai. | • Vaizduojami visi armatūros strypai, esantys polio viduje, išskyrus rišamąją vielą. • Vaizduojamos armatūros strypų užlaidos, suktos armatūros užlaidos. • Vaizduojami papildomi, statybos metu naudojami komponentai, tokie kaip pozicionavimo pagalvėlės, armatūros tinklų laikikliai ir kt. • Polio geometrija vaizduojama su leistinų nuokrypių kūgio geometrija, kuri vizualiai permatoma modelyje arba lengvai atskiriama nuo paties polio. | • Tiksli geometrija ir lokacija nustatytos polio įrengimo metu. Pateikiama tiksli polio įgilinimo reikšmė, kartu irtiksli polio viršaus altitudė. • Eksploataciniame modelyjenaudojama LOG 3 lygio geometrija. | Detalizuoja Tiekėjas
Pamatų sudėtinė sistema Pamatų konstrukcija | Poliai, pamatų plokštė, poliai su rostverku, tunelio pamatas, gulekšnis | • Vaizduojama apytiksle tūrine geometrija 3D modelyje • Vaizduojama kaip vientisa, apjungta sistema | • Pamatai vaizduojami supaprastinta tūrine geometrija, stačiakampiu gretasieniu. • Poliai nevaizduojami • Apšvietimo stulpo pamatas vaizduojamas kaip komponentas | • Pamatai vaizduojami detalia geometrija, su poliais, rostverkais, atsižvelgiama į objektų skaidymą • Poliai vaizduojami kaip sistema su rostverku • Geometrija tikslioje projektinėje lokacijoje | • Poliai ir rostverkai reprezentuojami atskirais geometriniais objektais • Apvalių polių geometrija modeliuojama daugiakampiais • Tunelio pamatas skaidomas į atskirus geometrinius objektus pagal statybų etapiškumą | • Vaizduojama tunelio pamato išilginė ir skersinė armatūra • Armatūros tinklus laikančios apkabos nevaizduojamos • Pamatų plokščių geometrija modeliuojama atsižvelgiant (sumažinant tūrį) į rostverko geometriją | • Tiksli geometrija ir lokacija nustatyta jo sumontavimo metu. Tikslinama 3D skenavimo būdu. • Eksploataciniame modelyje naudojama LOG 3 lygio geometrija. | Detalizuoja Tiekėjas
Sienos sistema | Sienų konstrukcijos, tunelio sienos, sienų apdaila, sienų apšiltinimas, atraminė sienutė | • Vaizduojama apytikslių matmenų stačiakampiu gretasieniu 3D modelyje | • Vaizduojama supaprastinta tūrine geometrija, stačiakampiu gretasieniu • Sienos konstrukcija vaizduojama be išėmų • Sienos termoizoliacija ir apdaila vaizduojami vientisa apjungta geometrija • Geometrija apytikslėje lokacijoje | • Vaizduojama detalizuota tūrine geometrija, išskiriant sienos konstrukciją. • Sienos konstrukcija vaizduojama su langų ir durų išėmomis • Vaizduojami tunelio sienų praplatėjimai ties grindimis ir perdanga • Vaizduojama tunelio sienose, grunto pusėje įrengiama lentyna pereinamosioms plokštėms atremti • Pertvaros vaizduojamos kaip sistema • Sienos termoizoliacija ir apdaila vaizduojami vientisa apjungta geometrija • Geometrija tikslioje projektinėje lokacijoje • Geometrija tikslių matmenų | • Išorinių sienų apdailos sluoksnis ir termoizoliacijos sluoksniai vaizduojami atskirais geometriniais objektais modelyje • Tunelio siena skaidoma į atskirus geometrinius objektus pagal statybų etapiškumą | • Vaizduojama tunelio sienų išilginė ir skersinė armatūra • Armatūros tinklus laikančios apkabos nevaizduojamos | • Tiksli geometrija ir lokacija nustatyta jo sumontavimo metu. Tikslinama 3D skenavimo būdu. • Eksploataciniame modelyje naudojama LOG 3 lygio geometrija. | Detalizuoja Tiekėjas
Perdangos konstrukcija | Pereinamosios plokštės, tunelio perdanga | • Vaizduojama apytiksle tūrine geometrija 3D modelyje | • Vaizduojama supaprastinta tūrine geometrija • Geometrija apytikslėje lokacijoje • Vaizduojama kaip vientisa sistema | • Geometrija tikslioje projektinėje lokacijoje • Geometrija tikslių matmenų | • Pereinamosios plokštės suskaidomas į atskirus elementus • Pereinamųjų plokščių geometrija atitinka numatomą naudoti gaminį • Tunelio perdanga skaidoma į atskirus geometrinius objektus pagal statybų etapiškumą | • Vaizduojama tunelio perdangos išilginė ir skersinė armatūra • Armatūros tinklus laikančios apkabos nevaizduojamos | • Tiksli geometrija ir lokacija nustatyta jo sumontavimo metu. Tikslinama 3D skenavimo būdu. • Eksploataciniame modelyje naudojama LOG 3 lygio geometrija. | Detalizuoja Tiekėjas
Pagrindo konstrukcija | Skalda po pamatais, laiptais, pandusais | - | - | • Vaizduojama įvertinant skaldos kraštų nuolydį • Vaizduojama kaip sistema • Geometrija tikslioje projektinėje lokacijoje | • Geometriniai objektai, reprezentuojantys skaldą skaidomi pagal tunelio statybos etapiškumą | - | • Tiksli geometrija ir lokacija nustatyta jo sumontavimo metu. Tikslinama 3D skenavimo būdu. • Eksploataciniame modelyje naudojama LOG 3 lygio geometrija. | Detalizuoja Tiekėjas
Šlaitinių laiptų ir pandusų sistema | Laiptai ir pandusai su tarpinėmis aikštelėmis | • Vaizduojama apytiksle tūrine geometrija 3D modelyje • Vaizduojama kaip vientisa, apjungta sistema | • Laiptai, pandusai, tarpinės aikštelės vaizduojamos atskirais modelio objektais • Geometrija apytikslėje lokacijoje | • Geometrija tikslioje projektinėje lokacijoje • Geometrija tikslių matmenų | - | - | • Tiksli geometrija ir lokacija nustatyta jo sumontavimo metu. Tikslinama 3D skenavimo būdu. • Eksploataciniame modelyje naudojama LOG 3 lygio geometrija. | Detalizuoja Tiekėjas
Stogo sistema | Stogo konstrukcija, stogo sistema, stogo apšiltinimas, stogo danga | • Vaizduojama apytiksle tūrine geometrija 3D modelyje • Vaizduojama kaip vientisa, apjungta sistema | • Vaizduojama supaprastinta tūrine geometrija, stačiakampiu gretasieniu • Stogo termoizoliacija ir apdaila vaizduojami vientisa apjungta geometrija • Geometrija apytikslėje lokacijoje | • Vaizduojama detalizuota tūrine geometrija, išskiriant stogo konstrukciją. • Stogo termoizoliacija ir danga vaizduojami vientisa apjungta geometrija • Geometrija tikslioje projektinėje lokacijoje • Geometrija tikslių matmenų | • Stogo termoizoliacija ir danga vaizduojami atskirais geometriniais objektais modelyje | - | • Tiksli geometrija ir lokacija nustatyta jo sumontavimo metu. Tikslinama 3D skenavimo būdu. • Eksploataciniame modelyje naudojama LOG 3 lygio geometrija. | Detalizuoja Tiekėjas
Nuotekų ir atliekų sistema | Lietaus nuotekų surinkimo šulinėliai, vamzdžiai, latakai, drenažo vamzdžiai, buitinių nuotekų sistema | - | • Vaizduojama supaprastinta geometrija 3D modelyje arba linijomis 2D plane • Vamzdžiai, latakai, drena ir kiti linijiniai objektai vaizduojami kaip sistema, arba komponentų rinkinys, neskaidant į individualius komponentus • Surinkimo šulinėliai vaizduojami apytikslių gabaritinių matmenų • Geometrija apytikslėje lokacijoje | • Geometrija tikslioje projektinėje lokacijoje • Geometrija tikslių matmenų, ilgių | - | - | • Tiksli geometrija ir lokacija nustatyta jo sumontavimo metu. Tikslinama 3D skenavimo būdu. • Eksploataciniame modelyje naudojama LOG 3 lygio geometrija. | Detalizuoja Tiekėjas
Elektros skirstymo sistema | Elektros kabeliai, laidai, elektros dėžutė, įvadas, elektros skirstymo dėžutė | - | • Kabeliai, kabelių kanalai vaizduojami linijomis arba tūrine geometrija 3D modeliuose, esant atitinkamam PĮ funkcionalumui • Geometrija apytikslėje lokacijoje | • Vaizduojama tūrine geometrija 3D modelyje arba linijomis 2D plane • Geometrija tikslioje projektinėje lokacijoje • Geometrija tikslių matmenų, ilgių | - | - | • Tiksli geometrija ir lokacija nustatyta jo sumontavimo metu. Tikslinama 3D skenavimo būdu. • Eksploataciniame modelyje naudojama LOG 3 lygio geometrija. | Detalizuoja Tiekėjas
Sienos danga | Sienų apdaila, tunelio sienų apdaila | - | - | • Vaizduojama tūriniu objektu, pritaikytu prie sienos, kuriai įrengiama apdaila • Geometrija tikslioje projektinėje lokacijoje • Geometrija tikslių matmenų | • Sienų apdaila reprezentuojama atskiru geometriniu objektu, atitinkamo apdailai storio | - | • Tiksli geometrija ir lokacija nustatyta jo sumontavimo metu. Tikslinama 3D skenavimo būdu. • Eksploataciniame modelyje naudojama LOG 3 lygio geometrija. | Detalizuoja Tiekėjas
Apsaugos ir saugos sistema | Turėklų sistema, turėklai, atitvarai | • Kelio atitvarai vaizduojami apytikslių matmenų supaprastinta 3D geometrija | • Vaizduojama supaprastina tūrine geometrija, apibrėžiančia objekto gabaritus • Vaizduojama kaip sistema • Geometrija apytikslėje lokacijoje • Atitvarai vaizduojami kaip sistema, supaprastinta geometrija | • Vaizduojama detalizuota tūrine geometrija, apibrėžiančia objekto gabaritus • Vaizduojama kaip sistema, neišskiriant atskirų turėklų komponentų • Geometrija tikslioje projektinėje lokacijoje • Atitvarai vaizduojami kaip sistema, supaprastinta geometrija | - | - | • Tiksli geometrija ir lokacija nustatyta jo sumontavimo metu. Tikslinama 3D skenavimo būdu. • Eksploataciniame modelyje naudojama LOG 3 lygio geometrija. | Detalizuoja Tiekėjas
Ženklas | Kelio ženklas, gaisrinės saugos ženklinimas, lentelė, reklaminis ženklas, nuoroda, įspėjamasis ženklas, avarinis ženklas, parkavimo ženklas | • Vaizduojami simboliu | • Kelio ženklai vaizduojami simboliu arba supaprastinta geometrija, nurodančiu jo apytikslę lokaciją. Simbolinis reprezentavimas skirtas identifikuoti konkretų kelio ženklą, informaciją. | • Kelio ženklai reprezentuojami dviem objektais, ženklo atramos objektu ir simboliniu ženku. • Kelio ženklo objektas projektinių matmenų ir projektinėje lokacijoje. 3D modelis tikslioje altitudėje. | - | - | • Tiksli geometrija ir ženklo lokacija nustatyta jo sumontavimo metu. | Detalizuoja Tiekėjas
Apšvietimo sistema | Apšvietimo stulpas, tunelio apšvietimas | • Vaizduojama apytiksle tūrine geometrija 3D modelyje • Vaizduojama kaip vientisa, apjungta sistema | • Vaizduojama supaprastinta tūrine geometrija • Stulpo pamatas vaizduojamas kaip atskiras komponentas • Šviesos šaltinis (lempa) vaizduojama atskiru komponentu • Geometrija apytikslėje lokacijoje | • Geometrija tikslioje projektinėje lokacijoje • Geometrija tikslių matmenų | - | - | • Tiksli geometrija ir lokacija nustatyta jo sumontavimo metu. Tikslinama 3D skenavimo būdu. • Eksploataciniame modelyje naudojama LOG 3 lygio geometrija. | Detalizuoja Tiekėjas
Geležinkelio sistema | Geležinkelio kelias, pabėgiai, bėgiai, balasto, pagrindo sluoksniai | • Vaizduojami linijomis planiniame vaizde | • Vaizduojama apytiksle tūrine geometrija 3D modelyje • Vaizduojama kaip vientisa, apjungta sistema, atskiriant tik bėgių ir pabėgių sistemas | • Geometrija tikslioje projektinėje lokacijoje • Geometrija tikslių matmenų • Geometrija išskaidyta esminiais sluoksniais, vaizduojama atskirais objektais | - | - | • Geležinkelio kelio, bėgių padėtis patikslintose koordinatėse, išmatuotose geodeziškai ir/arba 3D skenavimu. | Detalizuoja Tiekėjas