## Sheet1
Pirkimo sąlygų 9 priedas „Sąnaudų kiekių žiniaraštis“
SĄNAUDŲ KIEKIŲ ŽINIARAŠTIS
REVUONOS G. (PR-55) ATKARPOS PRIENUOSE, PRIENŲ R. SAV. KAPITALINIO REMONTO PROJEKTAS
Eil. Nr. | Pavadinimas ir techninės charakteristikos (medžiagos, įrengimai, darbai ir pan.) | Mato vienetas | Kiekis | Mato vnt. kaina be PVM, € | Viso kiekio kaina be PVM, € | Papildomi duomenys
1. | Paruošiamieji ir ardymo darbai
1.1 | Gatvės ašinės linijos nužymėjimas trasoje | m | 524
1.2 | Kelio ženklų skydų demontavimas nuo vienstiebių atramų rankiniu būdu | vnt. | 7
1.3 | Kelio ženklų metalinių atramų su betono pamatu demontavimas mechanizuotu būdu | vnt. | 5
1.4 | Asfalto dangos demontavimas | m2 | 530
1.5 | Betono dangos (plytelės) demontavimas | m2 | 37
1.6 | Betoninių gatvės bordiūrų ant betono pagrindo demontavimas | m | 33
1.7 | Betoninių vejos bordiūrų ant betono pagrindo demontavimas | m | 25
1.8 | Statybinių atliekų mechanizuotas pakrovimas ir išvežimas Rangovo pasirinktu atstumu utilizavimui | t | 96
2. | Žemės sankasos įrengimo darbai
2.1. | Žemės darbai
2.1.1 | Dirvožemio kasimas ekskavatoriais, pakrovimas į autosavivarčius ir vežimas Rangovo pasirinktu atstumu sandėliavimui | m3 | 370
2.1.2 | Dirvožemio sijojimas atskiriant šiukšles | m3 | 370
2.1.3 | Dirvožemio kasimas (perteklinio), pakrovimas ir išvežimas Rangovo pasirinktu atstumu į išlykį | m3 | 70
2.1.4 | Grunto kasimas mechanizuotu būdu, pakrovimas į autosavivarčius ir išvežimas Rangovo pasirinktu atstumu į išlykį | m3 | 3200
2.1.5. | Grunto kasimas mechanizuotu būdu, pakrovimas į autosavivarčius ir vežimas Rangovo pasirinktu atstumu sandėliavimui (sankasos įrengimui) | m3 | 500
2.1.6. | Grunto kasimas mechanizuotu būdu, pakrovimas į autosavivarčius ir atvežimas į statybos darbų aikštelę iš sandėliavimo vietos (esamas gruntas sankasos įrengimui) ir paskleidimas vietoje | m3 | 50
2.1.7. | Sankasos planiravimas | m2 | 4500
2.1.8. | Grunto sutankinimas | m3 | 1575
2.1.9. | Plotų ir šlaitų planiravimas | m2 | 3200
2.1.10. | Dirvožemio kasimas, pakrovimas į autosavivarčius ir atvežimas į statybos darbų aikštelę iš sandėliavimo vietos (esamos medžiagos vejos atstatymui) | m3 | 320
2.1.11. | Plotų ir šlaitų sutvarkymas, užpilant iki 10 cm storio dirvožemio sluoksniu ir užsėjant vejos sėklomis | m2 | 3200
3. | Vandens nuleidimo įrenginių įrengimo darbai
3.1. | Pralaidos
3.1.1. | Esamų pralaidų valymas | m | 88
3.2. | Drenažas (pokonstrukcinis)
3.2.1. | Filtruojančios geosintetinės medžiagos įrengimas | m2 | 480
3.2.2. | Skaldos / žvyro pagrindo po vamzdynais įrengimas fr. 5/8 | m3 | 8
3.2.3. | HDPE gofruotų perforuotų vamzdžių DN 110 su geotekstilės filtru (perforacijos tipas 360º, klasė SN8) klojimas | m | 200
3.2.4. | Drenažo vamzdžių užpylimas skaldos / žvyro sluoksniu fr. 11/16 | m3 | 32
3.2.5. | Drenažo vamzdžių užpylimas vandeniui laidžiu gruntu (apsauginis šalčiui atsparus sluoksnis) | m3 | 25
3.3. | Paviršinio vandens nuleidimo įrenginiai
3.3.1. | Smėlio pagrindo PVC vamzdžių klojimui, įrengimas (h-15 cm) | m3 | 0.5
3.3.2. | PVC savitakinių vamzdžių Ø 160 mm su sujungimo detalėmis klojimas iki 3,0 m gylio tranšėjose | m | 7
3.3.3. | Plastikinio apvalaus lietaus šulinėlio DN600 (gylis iki 3,0 m) (bortinio tipo ketinės su grotelėmis, su mechaniniu užraktu, apkrovos klasė D 400; g/b perdangos atrama d1000/360 mm, h=150 mm; g/b atramos žiedas d1000/700 mm, h=120 mm; polimerinis rinktuvas; PP DN200 išvado jungtis, geotekstilės audinys 4,6 m²) montavimas | vnt. | 1
4. | Dangų konstrukcijų įrengimo darbai
4.1. | Važiuojamoji dalis ir nuovažos
4.1.1. | Neaustinės geotekstilės ≥ 150 g/m2 įrengimas | m2 | 4000
4.1.2. | Geotinklo ≥50,0 kN/m įrengimas | m2 | 4000
4.1.3. | 52 cm storio apsauginio šalčiui atsparaus sluoksnio iš nesurištojo mineralinio medžiagų mišinio įrengimas | m3 | 2800
4.1.4. | 20 cm storio skaldos pagrindo sluoksnio iš nesurištojo mineralinio medžiagų mišinio (fr. 0/45) | m2 | 3800
4.1.5. | 8 cm storio asfalto pagrindo-dangos sluoksnio iš mišinio AC 16 PD įrengimas | m2 | 2800
4.2. | Automobilių stovėjimo vietos
4.2.1. | Neaustinės geotekstilės ≥ 150 g/m2 įrengimas | m2 | 200
4.2.2. | Geotinklo ≥50,0 kN/m įrengimas | m2 | 200
4.2.3. | 49 cm storio apsauginio šalčiui atsparaus sluoksnio iš nesurištojo mineralinio medžiagų mišinio įrengimas | m3 | 110
4.2.4. | 20 cm storio skaldos pagrindo sluoksnio iš nesurištojo mineralinio medžiagų mišinio (fr. 0/45) | m2 | 185
4.2.5. | 3 cm storio atsijų sluoksnio įrengimas | m2 | 185
4.2.6. | 8 cm storio raudonos spalvos betoninių trinkelių 200x100 mm įrengimas, užtrinant siūles atsijomis | m2 | 185
4.3. | Takas
4.3.1. | 19 cm storio apsauginio šalčiui atsparaus sluoksnio iš nesurištojo mineralinio medžiagų mišinio įrengimas | m3 | 40
4.3.2. | 15 cm storio skaldos pagrindo sluoksnio iš nesurištojo mineralinio medžiagų mišinio (fr. 0/45) | m2 | 190
4.3.3. | 3 cm storio atsijų sluoksnio įrengimas | m2 | 190
4.3.4. | 8 cm storio pilkos spalvos plytelių 375x375 mm įrengimas, užtrinant siūles atsijomis | m2 | 181
4.3.5. | 8 cm storio geltonos spalvos betoninių trinkelių 200x100 mm įrengimas (neregių įspėjimo paviršiai), užtrinant siūles atsijomis | m2 | 4
4.3.6. | 8 cm storio geltonos spalvos betoninių trinkelių 200x100 mm įrengimas (neregių vedimo paviršiai) , užtrinant siūles atsijomis | m2 | 5
4.4. | Bordiūrai
4.4.1. | Betoninių bordiūrų 100x15x30 cm ant C20/25-XC2-F50-W2 markės betono pagrindo įrengimas | m | 58
4.4.2. | Betoninių bordiūrų 100x8x20 cm ant C20/25-XC2-F50-W2 markės betono pagrindo įrengimas | m | 88
4.5. | Kelkraštis
4.5.1. | 8 cm storio kelkraštis iš 85 % nesurištojo mineralinių medžiagų mišinio (fr. 0/32) ir 15 proc. dirvožemio įrengimas | m2 | 990
4.6. | Kiti dangų konstrukcijos įrengimo darbai
4.6.1. | Asfaltbetonio dangos išilginės siūlės įrengimas klojant „karštas prie šalto“ | m | 150
4.6.2. | Prijungčių (sandarinimo siūlių) įrengimas | m | 93
4.6.3. | Pažvyravimas nuovažų zonose | m3 | 9
5. | Eismo organizavimo darbai
5.1. | Kelio ženklų vienstiebių metalinių atramų (d = 60,3 mm) ant monolitinių betoninių pamatų pastatymas | vnt. | 4
5.2. | Kelio ženklų skydų montavimas prie vienstiebių atramų rankiniu būdu (0 dydžio) | vnt. | 9
5.3. | Kelio dangos horizontalus ženklinimas baltos spalvos termoplastu | m2 | 14
5.4. | Plieninių kelio apsauginių atitvarų H1W3A ant metalinių statramsčių įrengimas, įkalant statramsčius | m | 24
5.5. | Signalinių stulpelių (baltos spalvos) su šviesą atspindinčiomis juostomis įrengimas | vnt. | 1
5.6. | Atitvėrimo stulpelių įrengimas | vnt. | 25
5.7. | Ratų atmušėjų įrengimas | vnt. | 16
6. | Želdinių įrengimo darbai
6.1. | Podirvio paruošimas (purenimas rankiniu būdu, tręšimas organinėmis trąšomis) | m3 | 17
6.2. | Dirvožemio kasimas, pakrovimas į autosavivarčius ir atvežimas į statybos darbų aikštelę iš sandėliavimo vietos (naujas dirvožemis - juodžemis) | m3 | 17
6.3. | Krūmų sodinukai (Gulsčiasis kaulenis) | vnt. | 110
6.4. | Krūmų sodinukai (Lanksva japoninė „Golden Princess“) | vnt. | 110
6.5. | 5 cm storio pušies žievies mulčio sluoksnio įrengimas | m2 | 55
7. | Kiti darbai
7.1. | Sudedamų apsaugos vamzdžių HDPE d110 montavimas ant esamų kabelių (su žemės darbais) | m | 550
7.2. | Kabelių signalinė juosta | m | 550
7.3. | Pamatų apšvietimo atramoms montavimas | vnt. | 1
7.4. | Apšvietimo atramų montavimas | vnt. | 1
7.5. | Gnybtynų montavimas apšvietimo atramoje | kompl. | 1
7.6. | D50mm vamzdžių paklojimas tranšėjoje | m | 20
7.7. | D50mm vamzdžių užvedimas į atramas | m | 2
7.8. | Kabelių įtraukimas į apsauginius vamzdžius | m | 22
7.9. | Kabelių montavimas esamomis konstrukcijomis | m | 6
7.10. | 0,4kV galinių movų kabeliams su plastikine izoliacija 4x25mm2 AL montavimas | vnt. | 2
7.11. | 0,4kV jungiamųjų movų kabeliams su plastikine izoliacija 4x25mm2 AL montavimas | vnt. | 2
7.12. | Signalinės juostos „Dėmesio! Kabelis!“ paklojimas tranšėjoje | m | 20
7.13. | Įžeminimo kontūro varžos R≤30Ω įrengimas | vnt. | 1
7.14. | Kabelių sujungimo atramoje gnybtų komplektai | vnt. | 1
7.15. | Atviru būdu žemėje klojamų kabelių apsaugos vamzdžiai D50 mm | m | 22
7.16. | Iki 1 kV kabeliai plastikine izoliacija, skirti kloti žemėje, patalpose ir atvirame ore 4x25mm2, AL | m | 28
7.17. | Galinė mova kabeliams 4x25mm2 skerspjūvio, vidaus tipo | vnt. | 2
7.18. | Jungiamoji mova kabeliams 4x25mm2 skerspjūvio | vnt. | 2
7.19. | Kabelių signalinė juosta „Dėmesio! Kabelis!“ | m | 20
7.20. | Įžeminimo kontūras iki 30W: | kompl. | 1
- Plieninis cinkuotas strypas 1,5m ilgio – 7 vnt (tikslinti montavimo metu pagal pasiektą varžą).;
- Cinkuota plieninė viela Æ6-8mm – 2,0 m;
- Įkalimo galvutė – 1 vnt.;
- Plieninis antgalis – 1 vnt.;
- Kryžminis sujungimas - 1 vnt;
Antikorozinė izoliacinė juosta – 1 vnt.;
8. | Projektavimo ir geodeziniai darbaii
8.1 | Darbo projekto parengimas | vnt. | 1
8.2 | Kontrolinės-geodezinės nuotraukos atlikimas | vnt. | 1
8.3 | Kadastrinių matavimų bylų parengimas/atnaujinimas (su patikra) | vnt. | 1
8.4 | El. žurnalas (užvedimas, pildymas, užbaigimas, perdavimas) | vnt. | 1
Žiniaraštyje
Pridėtinės vertės mokestis 21 %
Iš viso žiniaraštyje