## Sheet1
TVIRTINU:
Šalčininkų r. Kalesninkų Liudviko Narbuto gimnazijos direktorė
Mirena Garackevič
KALESNINKŲ GIMNAZIJOS L. NARBUTO, ESANČIOS ŠALČININKŲ R. SAV., KALESNINKŲ SEN., KALESNINKŲ K., MOKYKLOS G. 4, VIDAUS PATALPŲ REMONTO DARBŲ APRAŠAS/ŽINIARAŠTIS
Sąm. | Darbų ir išlaidų | Mato | Kiekis
eil. | aprašymai | vnt
1. | Sporto salės remonto darbai
1.1 | Gulekšnių ardymas | m2 | 150
1.2 | Medinių lentinių grindų išardymas | 100m2 | 1.5
1.3 | Statybinių šiukšlių išvežimas 10 km atstumu automobiliais-savivarčiais, pakraunant rankiniu būdu | t | 15
1.4 | Transportuojant statybines šiukšles už kiekvieną papildomą kilometrą pridėti | t | 15
1.5 | Grindų hidroizoliacija, paklojant polietileninę plėvelę | 100m2 | 1.5
1.6 | Betoninių grindų armavimas tinklais 5x100x100 mm | t | 0.447
1.7 | 70 mm storio armuotų grindų betonavimas vakuumuojant, paduodant betoną siurbliu | 100m2 | 1.5
1.8 | Betoninių grindų dangų šlifavimas | 100m2 | 1.5
1.9 | Grindų paviršių pagrindo gruntavimas sukibimą gerinančiais gruntais voleliu | 100m2 | 1.5
1.10 | Grindų pagrindų išlyginimas savaime išsilyginančiu skiediniu (sluoksnio storis 3.00 mm) | 100m2 | 1.5
1.11 | Sporto salių PVC grindų danga, išlyginant, gruntuojant pagrindą, klijuojant amort. pasl. ir dangą bei suvirinant siūlės | m2 | 150
1.12 | Dangos ženklinimas sporto salėje | m2 | 18
1.13 | Sienų mažų plotų ir sudėtingų paviršių apkaltu dailylentėmis išardymas | m2 | 28
1.14 | Tinko nudaužymas nuo mūrinių sienų | 100m2 | 0.4
1.15 | Vidaus paviršių labai geras tinkavimas rankiniu b ūdu cemento-kalkių skiediniais (sluoksnis 20 mm , vidinės sienos) | 100m2 | 0.4
1.16 | Sienų vidinių paviršių pagrindo gruntavimas giliai įsigeriančiais gruntais voleliu | 100m2 | 3.1294
1.17 | Sienų vidinių paviršių glaistymas organiniais arba akriliniais glaistais (pirmasis 1.00 mm storio sluoksnis) | 100m2 | 3.1294
1.18 | Sienų vidinių paviršių glaistymas organiniais arba akriliniais glaistais (kartotinis 1.00 mm storio sluoksnis) | 100m2 | 3.1294
1.19 | Sienų vidinių paviršių dažymas emulsiniais dažais vienu sluoksniu voleliu | 100m2 | 3.1294
1.20 | Sienų vidinių paviršių dažymas emulsiniais dažais antru arba kartotiniu sluoksniu voleliu | 100m2 | 3.1294
1.21 | Sienų atskirų vietų iki 5 m2 ploto tinko remontas cemento-kalkių skiediniu | m2 | 50
1.22 | Angokraščių vidinių paviršių pagrindo gruntavimas giliai įsigeriančiais gruntais voleliu | 100m2 | 0.17
1.23 | Angokraščių paviršių pagrindo gruntavimas sukibimą gerinančiais gruntais voleliu | 100m2 | 0.17
1.24 | Angokraščių vidinių paviršių glaistymas organiniais arba akriliniais glaistais (pirmasis 1.00 mm storio sluoksnis) | 100m2 | 0.17
1.25 | Angokraščių vidinių paviršių glaistymas organiniais arba akriliniais glaistais (kartotinis 1.00 mm storio sluoksnis) | 100m2 | 0.17
1.26 | Angokraščių vidinių paviršių dažymas emulsiniais dažais vienu sluoksniu voleliu | 100m2 | 0.17
1.27 | Angokraščių vidinių paviršių dažymas emulsiniais dažais antru arba kartotiniu sluoksniu voleliu | 100m2 | 0.17
1.28 | Apsauginių tinklų sporto salėje prie langų įrengima | 10m2 | 3.276
1.29 | Sienų aptaisymas spalvotomis akustinėmis medžio drožlių plokštėmis 1200x600x50 mm jas tvirtinant prie tinkuotu sienų sraigtais | m2 | 20
1.30 | Medinių durų angų užpildymo išardymas mūro sienose, nukapojant tinką | 100m2 | 0.058
1.31 | Vidaus metalinės durų montavimas,C3 S200 durys priešdūminės. Durys stiklinamos matiniu ir grūdintu stiklu per visą aukštį. | m2 | 5.8
1.32 | Durų apvadų montavimas , kai apvadai kietų veislių medienos | m | 12
1.33 | Durų atmušėju montavimas | vnt. | 2
1.34 | Sienų atskirų vietų iki 1 m2 ploto tinko remontas kalkių skiediniu | m2 | 4.12
1.35 | Sienų vidinių paviršių pagrindo gruntavimas giliai įsigeriančiais gruntais voleliu | 100m2 | 0.0412
1.36 | Sienų vidinių paviršių glaistymas organiniais arba akriliniais glaistais (pirmasis 1.00 mm storio sluoksnis) | 100m2 | 0.0412
1.37 | Sienų vidinių paviršių glaistymas organiniais arba akriliniais glaistais (kartotinis 1.00 mm storio sluoksnis) | 100m2 | 0.0412
1.38 | Sienų vidinių paviršių pagrindo gruntavimas sukibimą gerinančiais gruntais voleliu | 100m2 | 0.0412
1.39 | Sienų vidinių paviršių dažymas emulsiniais dažais vienu sluoksniu voleliu | 100m2 | 0.0412
1.40 | Sienų vidinių paviršių dažymas emulsiniais dažais antru arba kartotiniu sluoksniu voleliu | 100m2 | 0.0412
1.41 | Durų staktų sandūrų su siena izoliavimas montavimo putomis ( sandūros skerspjūvio plotas 20.00 cm2) | 100 m | 0.12
1.42 | Plastikinių langų ir durų reguliavimas | vnt. | 10
1.43 | Plastikinių durų blokų montavimas mūrinėse sienose ( vidinių durų blokų plotas daugiau 2m2 iki 3 m2) | m2 | 2.1
1.44 | Durų uždarymo prietaisų montavimas (durų pritraukimo įtaisas) | vnt. | 1
1.45 | Radiatorių, konvektorių ir kitų šildymo prietaisų paviršių dažymas vienu sluoksniu voleliu | 100m2 | 0.2196
1.46 | Radiatorių, konvektorių ir kitų šildymo prietaisų paviršių dažymas antru arba kartotiniu sluoksniu voleliu | 100m2 | 0.2196
1.47 | Salės sienų ir radiatorių apdaila, įrengiant medinį karkasą ir aptaisant ažūrinėmis plokštėmis | 100m2 | 0.28
1.48 | Atvirosios elektros instaliacijos iš plokščių laidų demontavimas | 100m | 0.5
1.49 | Jungiklių, perjungiklių, rozečių demontavimas | 100vnt | 0.04
1.50 | Iki 100 A galios automatinių jungiklių montavimas spintose | vnt | 2
1.51 | Iki 25mm skersmens polietileninių vamzdžių montavimas paruoštose vagose | 100m | 0.8
1.52 | Dviejų-trijų gyslų laidų (3x1,5 mm2) tiesimas sienose ir paruoštose vagose | 100m | 1
1.53 | Dviejų-trijų gyslų laidų (3x2,5 mm2) tiesimas sienose ir paruoštose vagose | 100m | 1
1.54 | Jungiklio, perjungiklio montavimas, kai instaliacija paslėptoji | 100vnt | 0.04
1.55 | Rozečių montavimas, kai instaliacija paslėptoji | 100vnt | 0.1
1.56 | Signalinių žibintų su užrašu "įėjimas", "išėjimas" ir pan. montavimas | 100vnt | 0.01
1.57 | Vidaus esamų šviestuvų remontas, lempu keitimas | vnt | 8
1.58 | Vagų iškirtimas vagotuvu paslėptai instaliacijai tinkuotose sienose | 100m | 0.4
1.59 | Vagų užtaisymas (tinkavimas), nutiesus apšvietimo tinklo laidus sienų paviršiuose | 100m | 0.4
1.60 | Senų dažų pašalinimas nuo lubų paviršių | 100m2 | 1.72
1.61 | Lubų atskirų vietų iki 1 m2 ploto tinko remontas kalkių skiediniu | m2 | 30
1.62 | Lubų paviršių pagrindo gruntavimas giliai įsigeriančiais gruntais voleliu | 100m2 | 1.8
1.63 | Lubų paviršių pagrindo gruntavimas sukibimą gerinančiais gruntais voleliu | 100m2 | 1.8
1.64 | Lubų paviršių glaistymas organiniais arba akriliniais glaistais (pirmasis 1.00 mm storio sluoksnis) | 100m2 | 1.8
1.65 | Lubų paviršių glaistymas organiniais arba akriliniais glaistais (kartotinis 1.00 mm storio sluoksnis) | 100m2 | 1.8
1.66 | Pastato atskirų dalių uždengimas polietilenine plėvele | 100m2 | 1.5
1.67 | Fasadinių pastolių įrengimas ir išardymas , kai pastolių plotis 0,73 m, aukštis iki 15 m (100 m2 vertikalios projekcijos) | 100m2 | 1.5
1.68 | Vėdinimo ir oro kondicionavimo agregato arba agregato blokų demontavimas rankiniu būdu | vnt | 1
1.69 | Vėdinimo įrenginių montavimas | Kompl. | 1
1.70 | Stogo remontas po vėdinimo įrengimo | m2 | 20
2. | Patalpos Nr. 1-13 remonto darbai
2.1 | Vidaus stulpų ir piliastrų atskirų vietų tinko remontas kalkių skiediniu k8=1.15 | m2 | 2
2.2 | Sienų vidinių paviršių pagrindo gruntavimas giliai įsigeriančiais gruntais voleliu | 100m2 | 0.35
2.3 | Sienų vidinių paviršių glaistymas organiniais arba akriliniais glaistais (pirmasis 1.00 mm storio sluoksnis) | 100m2 | 0.35
2.4 | Sienų vidinių paviršių glaistymas organiniais arba akriliniais glaistais (kartotinis 1.00 mm storio sluoksnis) | 100m2 | 0.35
2.5 | Lubų paviršių pagrindo gruntavimas giliai įsigeriančiais gruntais voleliu | 100m2 | 0.0871
2.6 | Lubų paviršių dažymas emaliais vienu sluoksniu voleliu | 100m2 | 0.0871
2.7 | Lubų paviršių dažymas emaliais antru arba kartotiniu sluoksniu voleliu | 100m2 | 0.0871
3. | Patalpos Nr. 1-12 remonto darbai
3.1 | Medinių durų angų užpildymo išardymas mūro sienose, nukapojant tinką | 100m2 | 0.021
3.2 | Medinių durų blokų montavimas mūrinėse sienose, kai staktos tradicinės ( vidinių durų blokų plotas daugiau 2 m2 iki 3 m2) | m2 | 2.1
3.3 | Durų apvadų montavimas , kai apvadai kietų veislių medienos | m | 5.2
3.4 | Durų uždarymo prietaisų montavimas ( fiksatoriai nevarstomai durų daliai) | vnt. | 1
3.5 | Durų staktų sandūrų su siena izoliavimas montavimo putomis ( sandūros skerspjūvio plotas 20.00 cm2) | 100 m | 0.052
3.6 | Sienų atskirų vietų iki 1 m2 ploto tinko remontas kalkių skiediniu | m2 | 5
3.7 | Sienų vidinių paviršių pagrindo gruntavimas sukibimą gerinančiais gruntais voleliu | 100m2 | 0.05
3.8 | Sienų vidinių paviršių glaistymas organiniais arba akriliniais glaistais (pirmasis 1.00 mm storio sluoksnis) | 100m2 | 0.05
3.9 | Sienų vidinių paviršių glaistymas organiniais arba akriliniais glaistais (kartotinis 1.00 mm storio sluoksnis) | 100m2 | 0.05
3.10 | Sienų vidinių paviršių dažymas emulsiniais dažais vienu sluoksniu voleliu | 100m2 | 0.05
3.11 | Sienų vidinių paviršių dažymas emulsiniais dažais antru arba kartotiniu sluoksniu voleliu | 100m2 | 0.05
4. | Patalpos Nr. 1-10/1-11 remonto darbai
4.1 | Pagrindo po grindimis iš betono su žvyru išardymas | m3 | 0.855
4.2 | Keraminių plytelių dangos ir grindjuosčių išardymas | 100m2 | 0.15
4.3 | Sienų aptaisymo glazūruotomis plytelėmis išardymas, be plytelių išsaugojimo | m2 | 44.69
4.4 | Medinių durų angų užpildymo išardymas mūro sienose, nukapojant tinką | 100m2 | 0.0378
4.5 | Mūrinių sienų išardymas be plytų atrinkimo | m3 | 0.38
4.6 | Buitinių ventiliacijos grotelių pakeitimas | vnt. | 2
4.7 | Šviestuvų, kabinamų ant kablių ar pakabų, demontavimas | 100vnt | 0.03
4.8 | Jungiklių, perjungiklių, rozečių demontavimas | 100vnt | 0.04
4.9 | Praustuvų arba kriauklių nuėmimas | vnt | 1
4.10 | Vandens maišytuvų nuėmimas | vnt | 1
4.11 | Trapo, kurio skersmuo 50mm, demontavimas | kompl. | 1
4.12 | Paviršių aptaisytu plastikinėmis dailylentėmis demontavimas | 100m2 | 0.0285
4.13 | Ketinių vidaus kanalizacijos 50 mm skersmens vamzdynų ardymas | m | 5
4.14 | Vidaus vamzdynų iš plieninių vandentiekio - dujotiekio iki 32 mm skersmens vamzdžių ardymas | m | 2.5
4.15 | Statybinių šiukšlių išvežimas 10 km atstumu automobiliais-savivarčiais, pakraunant rankiniu būdu | t | 5
4.16 | Transportuojant statybines šiukšles už kiekvieną papildomą kilometrą pridėti | t | 5
4.17 | Grindų paviršių pagrindo gruntavimas giliai įsigeriančiais gruntais voleliu | 100m2 | 0.15
4.18 | Grindų pagrindų išlyginimas savaime išsilyginančiu skiediniu ( sluoksnio storis 3.00 mm) | 100m2 | 0.15
4.19 | Speciali neslidi vienos spalvos PVC grindų dangų WC patalpose įrengimas, klijuojant ir sulydant sujungimus, bei užklijuojant 10 cm. dangą ant sienos | m2 | 13
4.20 | Grindų ir sienų teptinės hidroizoliacijos įrengimas, naudojant mineralinius mišinius, tepant 2 kartus | m2 | 20
4.21 | Grindų ritininių hidroizoliacijų įrengimas, klojant plėvelę, suklijuojant siūles | m2 | 2.9
4.22 | Grindų ant grunto šiltinimas,naudojant putų polistireno plokštes, kai izoliacijos sluoksnio storis 100 mm | 100m2 | 0.029
4.23 | Armuotų betoninių grindų įrengimas, šlifuojant - glaistant (su armavimo darbais),paduodant betoną siurbliu, kai sluoksnio storis 7 cm | 100m2 | 0.029
4.24 | A/m plytelių grindų dangos įrengimas ant išlyginto pagrindo, kai siūlės iki 8mm pločio , plytelės plotas iki 0,012m2 | m2 | 2.9
4.25 | Sienų ir angokraščių iki 15 mm storio viensluoksnis tinkas armuojant sintetiniu tinkleliu | m2 | 59.4
4.26 | Sienų vidinių paviršių pagrindo gruntavimas sukibimą gerinančiais gruntais voleliu | 100m2 | 0.594
4.27 | Sienų vidinių paviršių glaistymas organiniais arba akriliniais glaistais (pirmasis 1.00 mm storio sluoksnis) | 100m2 | 0.594
4.28 | Sienų vidinių paviršių glaistymas organiniais arba akriliniais glaistais (kartotinis 1.00 mm storio sluoksnis) | 100m2 | 0.594
4.29 | Sienų vidinių paviršių dažymas emulsiniais dažais vienu sluoksniu voleliu | 100m2 | 0.12
4.30 | Sienų vidinių paviršių dažymas emulsiniais dažais antru arba kartotiniu sluoksniu voleliu | 100m2 | 0.12
4.31 | Homogeninės sienų PVC dangų kelių spalvų įrengimas, klijuojant ir sulydant sujungimus | m2 | 32
4.32 | Sienų (mažų plotų) aptaisymas vienspalvėmis glazūruotomis plytelėmis | m2 | 16.47
4.33 | WC kabinų, pertvarų su durymis montavimas | m2 | 3
4.34 | Lubų paviršių pagrindo gruntavimas giliai įsigeriančiais gruntais voleliu | 100m2 | 0.15
4.35 | Lubų paviršių glaistymas organiniais arba akriliniais glaistais (pirmasis 1.00 mm storio sluoksnis) | 100m2 | 0.15
4.36 | Lubų paviršių glaistymas organiniais arba akriliniais glaistais (kartotinis 1.00 mm storio sluoksnis) | 100m2 | 0.15
4.37 | Lubų paviršių dažymas emulsiniais dažais vienu sluoksniu voleliu | 100m2 | 0.15
4.38 | Lubų paviršių dažymas emulsiniais dažais antru arba kartotiniu sluoksniu voleliu | 100m2 | 0.15
4.39 | Galios automatinių jungiklių montavimas spintose (dėžese), kai nominali srovė iki 100 A | vnt. | 2
4.40 | Dviejų-trijų gyslų laidų tiesimas sienose ir paruoštose vagose (po tinku) | 100m | 0.5
4.41 | Vagų iškirtimas paslėptai elektros instalicijai vagotuvu tinkuotose sienose | 100m | 0.5
4.42 | Vagų užtaisymas (tinkavimas), nutiesus apšvietimo tinklo laidus sienų paviršiuose | 100m | 0.5
4.43 | Jungiklių montavimas potinkinėse dėžutėse ( dviejų klavišų) | 100vnt | 0.02
4.44 | Kištukinių lizdų montavimas potinkinėse dėžutėse ( dviejų lizdų) | 100vnt | 0.08
4.45 | Kabelių, laidų apsaugos gofruotų vamzdžių klojimas, tvirtinanat prie konstrukcijų , kai vamzdžių išorinis skersmuo iki 32 mm | 100m | 0.5
4.46 | LED šviestuvų montavimas | 100vnt | 0.05
4.47 | Plieninių durų blokų montavimas mūrinėse sienose ( vidinių durų blokų plotas iki 2 m2) | m2 | 3.78
4.48 | Durų uždarymo prietaisų montavimas ( durų pritraukimo įtaisas) | vnt. | 1
4.49 | Durų staktų sandūrų su siena izoliavimas montavimo putomis ( sandūros skerspjūvio plotas 20.00 cm2) | 100 m | 0.102
4.50 | Durų apvadų montavimas , kai apvadai kietų veislių medienos | m | 10.2
4.51 | Anksčiau dažytų radiatorių, briaunotų vamzdžių dažymas du kartus aliejiniais dažais | m2 | 3.42
4.52 | Sienų šiltinimas 100mm storio min.vatos pl.,įrengiant medinį karkasą ir aptaisant termoizol. apdailos pl. (be pastolių) | 100m2 | 0.012
4.53 | Vidaus nuotekų plastikinių skirstomųjų vamzdynų ir stovų vamzdžių montavimas, kai nominalusis vidinis skersmuo iki 50 mm (m vamzdyno) | m | 6
4.54 | Vidaus nuotekų plastikinių vamzdynų jungiamųjų (fasoninių) dalių montavimas, kai nominalusis vidinis skersmuo iki 50 mm | vnt. | 4
4.55 | Vidaus nuotekų plastikinių vamzdynų trapų montavimas, kai trapo skersmuo iki 50 mm | vnt. | 1
4.56 | Vandentiekio, šildymo ir suspausto oro vamzdynų iš plastikinių vamzdžių tiesimas, tvirtinant prie konstrukcijų (vamzdžio išorinis skersmuo iki 32 mm) | m | 6
4.57 | Plastikinių vamzdžių jungimas presuojamomis movomis, alkūnėmis, perėjimais (vamzdžio išorinis skersmuo iki 32 mm) | vnt. | 4
4.58 | Vamzdyno vamzdžių izoliavimas lanksčiais vamzdžių kevalais, kai vamzdžio išorinis skersmuo iki 35 mm | 100m | 0.06
4.59 | Praustuvų su vandens maišytuvais montavimas, tvirtinant prie sienų | vnt. | 1
4.60 | Dušo maišytuvo įrengimas | vnt | 1
5. | Patalpos Nr. 1-8/1-9 remonto darbai
5.1 | Pagrindo po grindimis iš betono su žvyru išardymas | m3 | 0.969
5.2 | Keraminių plytelių dangos ir grindjuosčių išardymas | 100m2 | 0.18
5.3 | Sienų aptaisymo glazūruotomis plytelėmis išardymas, be plytelių išsaugojimo | m2 | 48.41
5.4 | Medinių durų angų užpildymo išardymas mūro sienose, nukapojant tinką | 100m2 | 0.0378
5.5 | Mūrinių sienų išardymas be plytų atrinkimo | m3 | 0.38
5.6 | Buitinių ventiliacijos grotelių pakeitimas | vnt. | 2
5.7 | Šviestuvų, kabinamų ant kablių ar pakabų, demontavimas | 100vnt | 0.03
5.8 | Jungiklių, perjungiklių, rozečių demontavimas | 100vnt | 0.04
5.9 | Praustuvų arba kriauklių nuėmimas | vnt | 1
5.10 | Vandens maišytuvų nuėmimas | vnt | 1
5.11 | Trapo, kurio skersmuo 50mm, demontavimas | kompl. | 1
5.12 | Paviršių aptaisytu plastikinėmis dailylentėmis demontavimas | 100m2 | 0.0323
5.13 | Ketinių vidaus kanalizacijos 50 mm skersmens vamzdynų ardymas | m | 5
5.14 | Vidaus vamzdynų iš plieninių vandentiekio - dujotiekio iki 32 mm skersmens vamzdžių ardymas | m | 2.5
5.15 | Statybinių šiukšlių išvežimas 10 km atstumu automobiliais-savivarčiais, pakraunant rankiniu būdu | t | 5
5.16 | Transportuojant statybines šiukšles už kiekvieną papildomą kilometrą pridėti | t | 5
5.17 | Grindų paviršių pagrindo gruntavimas giliai įsigeriančiais gruntais voleliu | 100m2 | 0.18
5.18 | Grindų pagrindų išlyginimas savaime išsilyginančiu skiediniu ( sluoksnio storis 3.00 mm) | 100m2 | 0.18
5.19 | Speciali neslidi vienos spalvos PVC grindų dangų WC patalpose įrengimas, klijuojant ir sulydant sujungimus, bei užklijuojant 10 cm. dangą ant sienos | m2 | 15
5.20 | Grindų ir sienų teptinės hidroizoliacijos įrengimas, naudojant mineralinius mišinius, tepant 2 kartus | m2 | 20
5.21 | Grindų ritininių hidroizoliacijų įrengimas, klojant plėvelę, suklijuojant siūles | m2 | 3.23
5.22 | Grindų ant grunto šiltinimas,naudojant putų polistireno plokštes, kai izoliacijos sluoksnio storis 100 mm | 100m2 | 0.0323
5.23 | Armuotų betoninių grindų įrengimas, šlifuojant - glaistant (su armavimo darbais),paduodant betoną siurbliu, kai sluoksnio storis 7 cm | 100m2 | 0.0323
5.24 | A/m plytelių grindų dangos įrengimas ant išlyginto pagrindo, kai siūlės iki 8mm pločio , plytelės plotas iki 0,012m2 | m2 | 3.23
5.25 | Sienų ir angokraščių iki 15 mm storio viensluoksnis tinkas armuojant sintetiniu tinkleliu | m2 | 66
5.26 | Sienų vidinių paviršių pagrindo gruntavimas sukibimą gerinančiais gruntais voleliu | 100m2 | 0.66
5.27 | Sienų vidinių paviršių glaistymas organiniais arba akriliniais glaistais (pirmasis 1.00 mm storio sluoksnis) | 100m2 | 0.66
5.28 | Sienų vidinių paviršių glaistymas organiniais arba akriliniais glaistais (kartotinis 1.00 mm storio sluoksnis) | 100m2 | 0.66
5.29 | Sienų vidinių paviršių dažymas emulsiniais dažais vienu sluoksniu voleliu | 100m2 | 0.15
5.30 | Sienų vidinių paviršių dažymas emulsiniais dažais antru arba kartotiniu sluoksniu voleliu | 100m2 | 0.15
5.31 | Homogeninės sienų PVC dangų kelių spalvų įrengimas, klijuojant ir sulydant sujungimus | m2 | 30
5.32 | Sienų (mažų plotų) aptaisymas vienspalvėmis glazūruotomis plytelėmis | m2 | 19.44
5.33 | WC kabinų, pertvarų su durymis montavimas | m2 | 3
5.34 | Lubų paviršių pagrindo gruntavimas giliai įsigeriančiais gruntais voleliu | 100m2 | 0.18
5.35 | Lubų paviršių glaistymas organiniais arba akriliniais glaistais (pirmasis 1.00 mm storio sluoksnis) | 100m2 | 0.18
5.36 | Lubų paviršių glaistymas organiniais arba akriliniais glaistais (kartotinis 1.00 mm storio sluoksnis) | 100m2 | 0.18
5.37 | Lubų paviršių dažymas emulsiniais dažais vienu sluoksniu voleliu | 100m2 | 0.18
5.38 | Lubų paviršių dažymas emulsiniais dažais antru arba kartotiniu sluoksniu voleliu | 100m2 | 0.18
5.39 | Galios automatinių jungiklių montavimas spintose (dėžese), kai nominali srovė iki 100 A | vnt. | 2
5.40 | Dviejų-trijų gyslų laidų tiesimas sienose ir paruoštose vagose (po tinku) | 100m | 0.5
5.41 | Vagų iškirtimas paslėptai elektros instalicijai vagotuvu tinkuotose sienose | 100m | 0.5
5.42 | Vagų užtaisymas (tinkavimas), nutiesus apšvietimo tinklo laidus sienų paviršiuose | 100m | 0.5
5.43 | Jungiklių montavimas potinkinėse dėžutėse ( dviejų klavišų) | 100vnt | 0.02
5.44 | Kištukinių lizdų montavimas potinkinėse dėžutėse ( dviejų lizdų) | 100vnt | 0.08
5.45 | Kabelių, laidų apsaugos gofruotų vamzdžių klojimas, tvirtinanat prie konstrukcijų , kai vamzdžių išorinis skersmuo iki 32 mm | 100m | 0.5
5.46 | LED šviestuvų montavimas, tvirtinant smeigėmis | 100vnt | 0.05
5.47 | Plieninių durų blokų montavimas mūrinėse sienose ( vidinių durų blokų plotas iki 2 m2) | m2 | 3.78
5.48 | Durų uždarymo prietaisų montavimas ( durų pritraukimo įtaisas) | vnt. | 1
5.49 | Durų staktų sandūrų su siena izoliavimas montavimo putomis ( sandūros skerspjūvio plotas 20.00 cm2) | 100 m | 0.102
5.50 | Durų apvadų montavimas , kai apvadai kietų veislių medienos | m | 10.2
5.51 | Anksčiau dažytų radiatorių, briaunotų vamzdžių dažymas du kartus aliejiniais dažais | m2 | 3.42
5.52 | Sienų šiltinimas 100mm storio min.vatos pl.,įrengiant medinį karkasą ir aptaisant termoizol. apdailos pl. (be pastolių) | 100m2 | 0.012
5.53 | Vidaus nuotekų plastikinių skirstomųjų vamzdynų ir stovų vamzdžių montavimas, kai nominalusis vidinis skersmuo iki 50 mm (m vamzdyno) | m | 6
5.54 | Vidaus nuotekų plastikinių vamzdynų jungiamųjų (fasoninių) dalių montavimas, kai nominalusis vidinis skersmuo iki 50 mm | vnt. | 4
5.55 | Vidaus nuotekų plastikinių vamzdynų trapų montavimas, kai trapo skersmuo iki 50 mm | vnt. | 1
5.56 | Vandentiekio, šildymo ir suspausto oro vamzdynų iš plastikinių vamzdžių tiesimas, tvirtinant prie konstrukcijų (vamzdžio išorinis skersmuo iki 32 mm) | m | 6
5.57 | Plastikinių vamzdžių jungimas presuojamomis movomis, alkūnėmis, perėjimais (vamzdžio išorinis skersmuo iki 32 mm) | vnt. | 4
5.58 | Vamzdyno vamzdžių izoliavimas lanksčiais vamzdžių kevalais, kai vamzdžio išorinis skersmuo iki 35 mm | 100m | 0.06
5.59 | Praustuvų su vandens maišytuvais montavimas, tvirtinant prie sienų | vnt. | 1
5.60 | Dušo maišytuvo įrengimas | vnt | 1
6. | Patalpos Nr. 1-6/1-7 remonto darbai
6.1 | Pagrindo po grindimis iš betono su žvyru išardymas | m3 | 4
6.2 | Keraminių plytelių dangos ir grindjuosčių išardymas | 100m2 | 0.1331
6.3 | Sienų aptaisymo glazūruotomis plytelėmis išardymas, be plytelių išsaugojimo | m2 | 51.71
6.4 | Medinių durų angų užpildymo išardymas mūro sienose, nukapojant tinką | 100m2 | 0.0378
6.5 | Mūrinių sienų išardymas be plytų atrinkimo | m3 | 0.84
6.6 | Buitinių ventiliacijos grotelių pakeitimas | vnt. | 2
6.7 | Šviestuvų, kabinamų ant kablių ar pakabų, demontavimas | 100vnt | 0.03
6.8 | Jungiklių, perjungiklių, rozečių demontavimas | 100vnt | 0.02
6.9 | Praustuvų arba kriauklių nuėmimas | vnt | 2
6.10 | Trapo, kurio skersmuo 50mm, demontavimas | kompl. | 1
6.11 | Ketinių vidaus kanalizacijos 50 mm skersmens vamzdynų ardymas | m | 16
6.12 | Ketinių vidaus kanalizacijos 100 mm skersmens vamzdynų ardymas | m | 12
6.13 | Vidaus vamzdynų iš plieninių vandentiekio - dujotiekio iki 32 mm skersmens vamzdžių ardymas | m | 10.5
6.14 | Statybinių šiukšlių išvežimas 10 km atstumu automobiliais-savivarčiais, pakraunant rankiniu būdu | t | 15
6.15 | Transportuojant statybines šiukšles už kiekvieną papildomą kilometrą pridėti | t | 15
6.16 | Grindų paviršių pagrindo gruntavimas giliai įsigeriančiais gruntais voleliu | 100m2 | 0.1331
6.17 | Grindų pagrindų išlyginimas savaime išsilyginančiu skiediniu ( sluoksnio storis 3.00 mm) | 100m2 | 0.1331
6.18 | Grindų teptinės hidroizoliacijos įrengimas, naudojant mineralinius mišinius, tepant 2 kartus | m2 | 13.31
6.19 | Grindų ritininių hidroizoliacijų įrengimas, klojant plėvelę, suklijuojant siūles | m2 | 13.31
6.20 | Grindų ant grunto šiltinimas,naudojant putų polistireno plokštes, kai izoliacijos sluoksnio storis 100 mm | 100m2 | 0.1331
6.21 | Armuotų betoninių grindų įrengimas, šlifuojant - glaistant (su armavimo darbais),paduodant betoną siurbliu, kai sluoksnio storis 7 cm | 100m2 | 0.1331
6.22 | A/m plytelių grindų dangos įrengimas ant išlyginto pagrindo, kai siūlės iki 8mm pločio , plytelės plotas iki 0,012m2 | m2 | 13.31
6.23 | Sienų ir angokraščių iki 15 mm storio viensluoksnis tinkas armuojant sintetiniu tinkleliu | m2 | 60.84
6.24 | Sienų vidinių paviršių pagrindo gruntavimas sukibimą gerinančiais gruntais voleliu | 100m2 | 0.6084
6.25 | Sienų vidinių paviršių glaistymas organiniais arba akriliniais glaistais (pirmasis 1.00 mm storio sluoksnis) | 100m2 | 0.6084
6.26 | Sienų vidinių paviršių glaistymas organiniais arba akriliniais glaistais (kartotinis 1.00 mm storio sluoksnis) | 100m2 | 0.6084
6.27 | Sienų (mažų plotų) aptaisymas vienspalvėmis glazūruotomis plytelėmis | m2 | 60.84
6.28 | WC kabinų, pertvarų su durymis montavimas | m2 | 14
6.29 | Lubų paviršių pagrindo gruntavimas giliai įsigeriančiais gruntais voleliu | 100m2 | 0.1331
6.30 | Lubų paviršių glaistymas organiniais arba akriliniais glaistais (pirmasis 1.00 mm storio sluoksnis) | 100m2 | 0.1331
6.31 | Lubų paviršių glaistymas organiniais arba akriliniais glaistais (kartotinis 1.00 mm storio sluoksnis) | 100m2 | 0.1331
6.32 | Lubų paviršių dažymas emulsiniais dažais vienu sluoksniu voleliu | 100m2 | 0.1331
6.33 | Lubų paviršių dažymas emulsiniais dažais antru arba kartotiniu sluoksniu voleliu | 100m2 | 0.1331
6.34 | Galios automatinių jungiklių montavimas spintose (dėžese), kai nominali srovė iki 100 A | vnt. | 2
6.35 | Dviejų-trijų gyslų laidų tiesimas sienose ir paruoštose vagose (po tinku) | 100m | 0.5
6.36 | Vagų iškirtimas paslėptai elektros instalicijai vagotuvu tinkuotose sienose | 100m | 0.5
6.37 | Vagų užtaisymas (tinkavimas), nutiesus apšvietimo tinklo laidus sienų paviršiuose | 100m | 0.5
6.38 | Jungiklių montavimas potinkinėse dėžutėse ( dviejų klavišų) | 100vnt | 0.02
6.39 | Kištukinių lizdų montavimas potinkinėse dėžutėse ( dviejų lizdų) | 100vnt | 0.04
6.40 | Kabelių, laidų apsaugos gofruotų vamzdžių klojimas, tvirtinanat prie konstrukcijų , kai vamzdžių išorinis skersmuo iki 32 mm | 100m | 0.5
6.41 | LED šviestuvų montavimas, tvirtinant smeigėmis | 100vnt | 0.03
6.42 | Judėsio automatiniai davikliai | vnt | 2
6.43 | Plieninių durų blokų montavimas mūrinėse sienose ( vidinių durų blokų plotas iki 2 m2) | m2 | 3.78
6.44 | Durų uždarymo prietaisų montavimas ( durų pritraukimo įtaisas) | vnt. | 1
6.45 | Durų staktų sandūrų su siena izoliavimas montavimo putomis ( sandūros skerspjūvio plotas 20.00 cm2) | 100 m | 0.102
6.46 | Durų apvadų montavimas , kai apvadai kietų veislių medienos | m | 10.2
6.47 | Anksčiau dažytų radiatorių, briaunotų vamzdžių dažymas du kartus aliejiniais dažais | m2 | 3.42
6.48 | Sienų šiltinimas 100mm storio min.vatos pl.,įrengiant medinį karkasą ir aptaisant termoizol. apdailos pl. (be pastolių) | 100m2 | 0.012
6.49 | Vidaus nuotekų plastikinių skirstomųjų vamzdynų ir stovų vamzdžių montavimas, kai nominalusis vidinis skersmuo iki 50 mm (m vamzdyno) | m | 16
6.50 | Vidaus nuotekų plastikinių vamzdynų jungiamųjų (fasoninių) dalių montavimas, kai nominalusis vidinis skersmuo iki 50 mm | vnt. | 6
6.51 | Vidaus nuotekų plastikinių vamzdynų trapų montavimas, kai trapo skersmuo iki 50 mm | vnt. | 1
6.52 | Vandentiekio, šildymo ir suspausto oro vamzdynų iš plastikinių vamzdžių tiesimas, tvirtinant prie konstrukcijų (vamzdžio išorinis skersmuo iki 32 mm) | m | 15
6.53 | Plastikinių vamzdžių jungimas presuojamomis movomis, alkūnėmis, perėjimais (vamzdžio išorinis skersmuo iki 32 mm) | vnt. | 6
6.54 | Vamzdyno vamzdžių izoliavimas lanksčiais vamzdžių kevalais, kai vamzdžio išorinis skersmuo iki 35 mm | 100m | 0.15
6.55 | Praustuvas keramikinis neįgaliesiems. Pilnas komplektas. Dekoratyvinė puskoja, sifonas, maišytuvas su tvirtinimo plokštele ir svirtiniu čiaupu, tvirtinimo kronšteinai, kampiniai mikroventiliai Ø15mm 2 vnt., prietaisinė alkūnė su garsą izoliuojančiu gaubtu 2 vnt. | kompl. | 1
6.56 | Praustuvų su vandens maišytuvais montavimas, tvirtinant prie sienų | vnt. | 2
6.57 | Dušo maišytuvo įrengimas | vnt | 1
6.58 | Klozeto su prijungtu nuplovimo bakeliu montavimas,gręžiant grindyse skyles | kompl. | 2
6.59 | Specialiai neįgaliesiems pritaikytas klozetas su vertikaliu vandens nuleidimu. Pilnas komplektas. Dviejų lygių nuplovimo bakelis, sėdynė, dangtis, žarnelė vandens pajungimui, kampinis mikroventilis Ø15mm, prietaisinė alkūnė su garsą izoliuojančiu gaubtu, tvirtinimo plokštelė, nuotekų alkūnė. | kompl. | 1
6.60 | Šalia neįgaliųjų san. prietaisų: 1) Maišytuvas su svirtine rankena, tvirtinimo plokštele, dušo maišytuvo žarna ilgis 1,5m., dušo galvutė, prietaisinė alkūnė su garsą izoliuojančiu gaubtu 2 vnt. 2) Turėklai atlaikantys bent 1 kN jėgą, rekomenduojama 1,7 kN, apvalaus profilio, Ø35- 50mm | kompl. | 1
6.61 | Pisuaras pilnas komplektas su sifonu. Su vandens nuleidimo čiaupu | kompl. | 1
6.62 | Vidaus nuotekų plastikinių skirstomųjų vamzdynų ir stovų vamzdžių montavimas , kai nominalusis vidinis skersmuo iki 110 mm (m vamzdyno) | m | 12
6.63 | Vidaus nuotekų plastikinių vamzdynų jungiamųjų (fasoninių) dalių montavimas , kai nominalusis vidinis skersmuo iki 110 mm | vnt. | 6
6.64 | Nuotekų trapo montavimas, kai nominalusis vidinis skersmuo iki 50 mm (m vamzdyno) | vnt. | 1
7. | Patalpos Nr. 1-3/1-4 remonto darbai
7.1 | Pagrindo po grindimis iš betono su žvyru išardymas | m3 | 4.94
7.2 | Keraminių plytelių dangos ir grindjuosčių išardymas | 100m2 | 0.1373
7.3 | Sienų aptaisymo glazūruotomis plytelėmis išardymas, be plytelių išsaugojimo | m2 | 41.16
7.4 | Medinių durų angų užpildymo išardymas mūro sienose, nukapojant tinką | 100m2 | 0.0378
7.5 | Mūrinių sienų išardymas be plytų atrinkimo | m3 | 0.84
7.6 | Buitinių ventiliacijos grotelių pakeitimas (tvirtinimas savisriegiais) | vnt. | 2
7.7 | Šviestuvų, kabinamų ant kablių ar pakabų, demontavimas | 100vnt | 0.03
7.8 | Jungiklių, perjungiklių, rozečių demontavimas | 100vnt | 0.02
7.9 | Praustuvų arba kriauklių nuėmimas | vnt | 2
7.10 | Trapo, kurio skersmuo 50mm, demontavimas | kompl. | 1
7.11 | Ketinių vidaus kanalizacijos 50 mm skersmens vamzdynų ardymas | m | 16
7.12 | Ketinių vidaus kanalizacijos 100 mm skersmens vamzdynų ardymas | m | 12
7.13 | Vidaus vamzdynų iš plieninių vandentiekio - dujotiekio iki 32 mm skersmens vamzdžių ardymas | m | 10.5
7.14 | Statybinių šiukšlių išvežimas 10 km atstumu automobiliais-savivarčiais, pakraunant rankiniu būdu | t | 14
7.15 | Transportuojant statybines šiukšles už kiekvieną papildomą kilometrą pridėti | t | 14
7.16 | Grindų paviršių pagrindo gruntavimas giliai įsigeriančiais gruntais voleliu | 100m2 | 0.1374
7.17 | Grindų pagrindų išlyginimas savaime išsilyginančiu skiediniu ( sluoksnio storis 3.00 mm) | 100m2 | 0.1373
7.18 | Grindų teptinės hidroizoliacijos įrengimas, naudojant mineralinius mišinius, tepant 2 kartus | m2 | 13.73
7.19 | Grindų ritininių hidroizoliacijų įrengimas, klojant plėvelę, suklijuojant siūles | m2 | 13.73
7.20 | Grindų ant grunto šiltinimas,naudojant putų polistireno plokštes, kai izoliacijos sluoksnio storis 100 mm | 100m2 | 0.1373
7.21 | Armuotų betoninių grindų įrengimas, šlifuojant - glaistant (su armavimo darbais),paduodant betoną siurbliu, kai sluoksnio storis 7 cm | 100m2 | 0.1373
7.22 | A/m plytelių grindų dangos įrengimas ant išlyginto pagrindo, kai siūlės iki 8mm pločio , plytelės plotas iki 0,012m2 | m2 | 13.73
7.23 | Sienų ir angokraščių iki 15 mm storio viensluoksnis tinkas armuojant sintetiniu tinkleliu | m2 | 50
7.24 | Sienų vidinių paviršių pagrindo gruntavimas sukibimą gerinančiais gruntais voleliu | 100m2 | 0.5
7.25 | Sienų vidinių paviršių glaistymas organiniais arba akriliniais glaistais (pirmasis 1.00 mm storio sluoksnis) | 100m2 | 0.5
7.26 | Sienų vidinių paviršių glaistymas organiniais arba akriliniais glaistais (kartotinis 1.00 mm storio sluoksnis) | 100m2 | 0.5
7.27 | Sienų (mažų plotų) aptaisymas vienspalvėmis glazūruotomis plytelėmis | m2 | 50
7.28 | WC kabinų, pertvarų su durymis montavimas | m2 | 14
7.29 | Lubų paviršių pagrindo gruntavimas giliai įsigeriančiais gruntais voleliu | 100m2 | 0.1373
7.30 | Lubų paviršių glaistymas organiniais arba akriliniais glaistais (pirmasis 1.00 mm storio sluoksnis) | 100m2 | 0.1373
7.31 | Lubų paviršių glaistymas organiniais arba akriliniais glaistais (kartotinis 1.00 mm storio sluoksnis) | 100m2 | 0.1373
7.32 | Lubų paviršių dažymas emulsiniais dažais vienu sluoksniu voleliu | 100m2 | 0.1373
7.33 | Lubų paviršių dažymas emulsiniais dažais antru arba kartotiniu sluoksniu voleliu | 100m2 | 0.1373
7.34 | Galios automatinių jungiklių montavimas spintose (dėžese), kai nominali srovė iki 100 A | vnt. | 2
7.35 | Dviejų-trijų gyslų laidų tiesimas sienose ir paruoštose vagose (po tinku) | 100m | 0.5
7.36 | Vagų iškirtimas paslėptai elektros instalicijai vagotuvu tinkuotose sienose | 100m | 0.5
7.37 | Vagų užtaisymas (tinkavimas), nutiesus apšvietimo tinklo laidus sienų paviršiuose | 100m | 0.5
7.38 | Jungiklių montavimas potinkinėse dėžutėse ( dviejų klavišų) | 100vnt | 0.02
7.39 | Kištukinių lizdų montavimas potinkinėse dėžutėse ( dviejų lizdų) | 100vnt | 0.04
7.40 | Kabelių, laidų apsaugos gofruotų vamzdžių klojimas, tvirtinanat prie konstrukcijų , kai vamzdžių išorinis skersmuo iki 32 mm | 100m | 0.5
7.41 | LED šviestuvų montavimas, tvirtinant smeigėmis | 100vnt | 0.03
7.42 | Judėsio automatiniai davikliai | vnt | 2
7.43 | Plieninių durų blokų montavimas mūrinėse sienose ( vidinių durų blokų plotas iki 2 m2) | m2 | 3.78
7.44 | Durų uždarymo prietaisų montavimas ( durų pritraukimo įtaisas) | vnt. | 1
7.45 | Durų staktų sandūrų su siena izoliavimas montavimo putomis ( sandūros skerspjūvio plotas 20.00 cm2) | 100 m | 0.102
7.46 | Durų apvadų montavimas , kai apvadai kietų veislių medienos | m | 10.2
7.47 | Anksčiau dažytų radiatorių, briaunotų vamzdžių dažymas du kartus aliejiniais dažais | m2 | 3.42
7.48 | Sienų šiltinimas 100mm storio min.vatos pl.,įrengiant medinį karkasą ir aptaisant termoizol. apdailos pl. (be pastolių) | 100m2 | 0.012
7.49 | Vidaus nuotekų plastikinių skirstomųjų vamzdynų ir stovų vamzdžių montavimas, kai nominalusis vidinis skersmuo iki 50 mm (m vamzdyno) | m | 16
7.50 | Vidaus nuotekų plastikinių vamzdynų jungiamųjų (fasoninių) dalių montavimas, kai nominalusis vidinis skersmuo iki 50 mm | vnt. | 6
7.51 | Vidaus nuotekų plastikinių vamzdynų trapų montavimas, kai trapo skersmuo iki 50 mm | vnt. | 1
7.52 | Vandentiekio, šildymo ir suspausto oro vamzdynų iš plastikinių vamzdžių tiesimas, tvirtinant prie konstrukcijų (vamzdžio išorinis skersmuo iki 32 mm) | m | 10.5
7.53 | Plastikinių vamzdžių jungimas presuojamomis movomis, alkūnėmis, perėjimais (vamzdžio išorinis skersmuo iki 32 mm) | vnt. | 6
7.54 | Vamzdyno vamzdžių izoliavimas lanksčiais vamzdžių kevalais, kai vamzdžio išorinis skersmuo iki 35 mm | 100m | 0.15
7.55 | Praustuvas keramikinis neįgaliesiems. Pilnas komplektas. Dekoratyvinė puskoja, sifonas, maišytuvas su tvirtinimo plokštele ir svirtiniu čiaupu, tvirtinimo kronšteinai, kampiniai mikroventiliai Ø15mm 2 vnt., prietaisinė alkūnė su garsą izoliuojančiu gaubtu 2 vnt. | kompl. | 1
7.56 | Praustuvų su vandens maišytuvais montavimas, tvirtinant prie sienų | vnt. | 2
7.57 | Dušo maišytuvo įrengimas | vnt | 1
7.58 | Specialiai neįgaliesiems pritaikytas klozetas su vertikaliu vandens nuleidimu. Pilnas komplektas. Dviejų lygių nuplovimo bakelis, sėdynė, dangtis, žarnelė vandens pajungimui, kampinis mikroventilis Ø15mm, prietaisinė alkūnė su garsą izoliuojančiu gaubtu, tvirtinimo plokštelė, nuotekų alkūnė. | kompl. | 1
7.59 | Šalia neįgaliųjų san. prietaisų: 1) Maišytuvas su svirtine rankena, tvirtinimo plokštele, dušo maišytuvo žarna ilgis 1,5m., dušo galvutė, prietaisinė alkūnė su garsą izoliuojančiu gaubtu 2 vnt. 2) Turėklai atlaikantys bent 1 kN jėgą, rekomenduojama 1,7 kN, apvalaus profilio, Ø35- 50mm | kompl. | 1
7.60 | Klozeto su prijungtu nuplovimo bakeliu montavimas,gręžiant grindyse skyles | kompl. | 2
7.61 | Vidaus nuotekų plastikinių skirstomųjų vamzdynų ir stovų vamzdžių montavimas , kai nominalusis vidinis skersmuo iki 110 mm (m vamzdyno) | m | 12
7.62 | Vidaus nuotekų plastikinių vamzdynų jungiamųjų (fasoninių) dalių montavimas , kai nominalusis vidinis skersmuo iki 110 mm | vnt. | 6
7.63 | Nuotekų trapo montavimas, kai nominalusis vidinis skersmuo iki 50 mm (m vamzdyno) | vnt. | 1
8. | Patalpos Nr. 1-5 remontas
8.1 | Grindų paviršių pagrindo gruntavimas giliai įsigeriančiais gruntais voleliu | 100m2 | 0.023
8.2 | Grindų pagrindų išlyginimas savaime išsilyginančiu skiediniu ( sluoksnio storis 3.00 mm) | 100m2 | 0.023
8.3 | Grindų teptinės hidroizoliacijos įrengimas, naudojant mineralinius mišinius, tepant 2 kartus | m2 | 2.3
8.4 | Grindų ritininių hidroizoliacijų įrengimas, klojant plėvelę, suklijuojant siūles | m2 | 2.3
8.5 | Grindų ant grunto šiltinimas,naudojant putų polistireno plokštes, kai izoliacijos sluoksnio storis 100 mm | 100m2 | 0.023
8.6 | Armuotų betoninių grindų įrengimas, šlifuojant - glaistant (su armavimo darbais),paduodant betoną siurbliu, kai sluoksnio storis 7 cm | 100m2 | 0.023
8.7 | A/m plytelių grindų dangos įrengimas ant išlyginto pagrindo, kai siūlės iki 8mm pločio , plytelės plotas iki 0,012m2 | m2 | 2.3
8.8 | Sienų ir angokraščių iki 15 mm storio viensluoksnis tinkas armuojant sintetiniu tinkleliu | m2 | 18.72
8.9 | Sienų vidinių paviršių pagrindo gruntavimas sukibimą gerinančiais gruntais voleliu | 100m2 | 0.18721
8.10 | Sienų vidinių paviršių glaistymas organiniais arba akriliniais glaistais (pirmasis 1.00 mm storio sluoksnis) | 100m2 | 0.1872
8.11 | Sienų vidinių paviršių glaistymas organiniais arba akriliniais glaistais (kartotinis 1.00 mm storio sluoksnis) | 100m2 | 0.1872
8.12 | Sienų (mažų plotų) aptaisymas vienspalvėmis glazūruotomis plytelėmis | m2 | 18.72
8.13 | Lubų paviršių pagrindo gruntavimas giliai įsigeriančiais gruntais voleliu | 100m2 | 0.023
8.14 | Lubų paviršių glaistymas organiniais arba akriliniais glaistais (pirmasis 1.00 mm storio sluoksnis) | 100m2 | 0.023
8.15 | Lubų paviršių glaistymas organiniais arba akriliniais glaistais (kartotinis 1.00 mm storio sluoksnis) | 100m2 | 0.023
8.16 | Lubų paviršių dažymas emulsiniais dažais vienu sluoksniu voleliu | 100m2 | 0.023
8.17 | Lubų paviršių dažymas emulsiniais dažais antru arba kartotiniu sluoksniu voleliu | 100m2 | 0.023
8.18 | Galios automatinių jungiklių montavimas spintose (dėžese), kai nominali srovė iki 100 A | vnt. | 1
8.19 | Dviejų-trijų gyslų laidų tiesimas sienose ir paruoštose vagose (po tinku) | 100m | 0.2
8.20 | Vagų iškirtimas paslėptai elektros instalicijai vagotuvu tinkuotose sienose | 100m | 0.2
8.21 | Vagų užtaisymas (tinkavimas), nutiesus apšvietimo tinklo laidus sienų paviršiuose | 100m | 0.2
8.22 | Jungiklių montavimas potinkinėse dėžutėse ( dviejų klavišų) | 100vnt | 0.01
8.23 | Kištukinių lizdų montavimas potinkinėse dėžutėse ( dviejų lizdų) | 100vnt | 0.02
8.24 | Kabelių, laidų apsaugos gofruotų vamzdžių klojimas, tvirtinanat prie konstrukcijų , kai vamzdžių išorinis skersmuo iki 32 mm | 100m | 0.2
8.25 | LED šviestuvų montavimas, tvirtinant smeigėmis | 100vnt | 0.01
8.26 | Judėsio automatiniai davikliai | vnt | 1
8.27 | Plieninių durų blokų montavimas mūrinėse sienose ( vidinių durų blokų plotas iki 2 m2) | m2 | 2.1
8.28 | Durų uždarymo prietaisų montavimas ( durų pritraukimo įtaisas) | vnt. | 1
8.29 | Durų staktų sandūrų su siena izoliavimas montavimo putomis ( sandūros skerspjūvio plotas 20.00 cm2) | 100 m | 0.051
8.30 | Durų apvadų montavimas , kai apvadai kietų veislių medienos | m | 5.1
8.31 | Vidaus nuotekų plastikinių skirstomųjų vamzdynų ir stovų vamzdžių montavimas, kai nominalusis vidinis skersmuo iki 50 mm (m vamzdyno) | m | 4
8.32 | Vidaus nuotekų plastikinių vamzdynų jungiamųjų (fasoninių) dalių montavimas, kai nominalusis vidinis skersmuo iki 50 mm | vnt. | 2
8.33 | Vandentiekio, šildymo ir suspausto oro vamzdynų iš plastikinių vamzdžių tiesimas, tvirtinant prie konstrukcijų (vamzdžio išorinis skersmuo iki 32 mm) | m | 6
8.34 | Plastikinių vamzdžių jungimas presuojamomis movomis, alkūnėmis, perėjimais (vamzdžio išorinis skersmuo iki 32 mm) | vnt. | 4
8.35 | Vamzdyno vamzdžių izoliavimas lanksčiais vamzdžių kevalais, kai vamzdžio išorinis skersmuo iki 35 mm | 100m | 0.6
8.36 | Praustuvų su vandens maišytuvais montavimas, tvirtinant prie sienų | vnt. | 1
8.37 | Klozeto su prijungtu nuplovimo bakeliu montavimas,gręžiant grindyse skyles | kompl. | 1
8.38 | Vidaus nuotekų plastikinių skirstomųjų vamzdynų ir stovų vamzdžių montavimas , kai nominalusis vidinis skersmuo iki 110 mm (m vamzdyno) | m | 4
8.39 | Vidaus nuotekų plastikinių vamzdynų jungiamųjų (fasoninių) dalių montavimas , kai nominalusis vidinis skersmuo iki 110 mm | vnt. | 2
9. | Patalpos 1-2 remonto darbai
9.1 | Mūrinių sienų tinkuoto paviršiaus atskirų vietų remontas ( sienos) | m2 | 15
9.2 | LED šviestuvų montavimas, tvirtinant smeigėmis | vnt. | 6
9.3 | Anksčiau dažytų vidaus sienų gerasis dažymas emulsiniais dažais, nuvalant senus dažus ir glaistant | m2 | 83.6
9.4 | Dviejų-trijų gyslų laidų tiesimas sienose ir paruoštose vagose (po tinku) | 100m | 0.35
9.5 | Statinio plytų mūro konstrukcijų pjovimas diskiniu pjūklu | m | 12.6
0
Pastaba: Rangovas turi užtikrinti vaikų ir darbuotojų saugumą atliekant remonto darbus, bei užtikrinti įstaigos funkcionalumą. Siekdamas šio tikslo darbdavys privalo parinkti tokius darbo įrenginius, kurie geriausiai užtikrintų saugias darbo sąlygas. Jeigu techninėse specifikacijose yra nurodytas pateiktų prekių modelis ar šaltinis, konkretus procesas ar prekės ženklas, tipas, konkreti kilmė ar gamyba, tuo atveju galima pateikti lygiaverčią prekę.