## Sheet1
PIRKIMO SĄLYGŲ PRIEDAS NR. 2
TVIRTINU:
Šalčininkų r. savivaldybės
administracijos direktorius
Gžegož Jurgo
2025 m._______mėn.______d.
D A R B Ų K I E K I Ų Ž I N I A R A Š T I S
Statinių grupė 1 Šalčininkų Jano Sniadeckio gimnazijos pastato I a. sanitarinių mazgų paprasto remonto darbai
Statinys 1 Mokyklos g. 22, Šalčininkai
Žiniaraštis 1 I a. sanitarinių mazgų paprasto remonto darbai
Eil. | Darbų ir išlaidų | Mato | Kiekis
Nr. | aprašymai | vnt
1. I a. sanitarinių mazgų paprasto remonto darbai
1 | Šviestuvų, kabinamų ant kronšteinų, demontavimas | 100vnt | 0.06
2 | Pakabinamų lubų iš dailylenčių išardymas | 100m2 | 0.154
3 | Jungiklių, rozečių demontavimas | 100vnt | 0.07
4 | Keraminių plytelių dangos ir grindjuosčių išardymas | 100m2 | 0.154
5 | Mūrinių sienų išardymas be plytų atrinkimo | m3 | 0.7
6 | Durų varčių išėmimas | vnt | 6
7 | Durų staktų išėmimas iš mūro, išlaužiant užkaitus | vnt | 6
8 | Sienų aptaisymo glazūruotomis plytelėmis išardymas, be plytelių išsaugojimo | m2 | 48.5
9 | Švarių skydinių ir lentinių pertvarų išardymas | 100m2 | 0.1
10 | Praustuvų arba kriauklių nuėmimas | vnt | 2
11 | Klozeto puodų ir pisuarų nuėmimas | vnt | 3
12 | Ketinio trapo arba plovimo vamzdžių nuėmimas | vnt | 2
13 | Ketinių vidaus kanalizacijos 50 mm skersmens vamzdynų ardymas | m | 5
14 | Ketinių vidaus kanalizacijos 100 mm skersmens vamzdynų ardymas | m | 2.5
15 | Klozeto bakelio nuėmimas | vnt | 2
16 | Vidaus vamzdynų iš plieninių vandentiekio - dujotiekio iki 32 mm skersmens vamzdžių ardymas | m | 7.5
17 | Pagrindo po grindimis iš betono su žvyru išardymas | m3 | 3.95
18 | Statybinių šiukšlių išvežimas 10 km atstumu automobiliais-savivarčiais, pakraunant rankiniu būdu | t | 9.74
19 | Transportuojant statybines šiukšles už kiekvieną papildomą kilometrą pridėti k2=30.00 | t | 9.74
20 | Dvisluoksnių gipskartonio pertvarų su metaliniu karkasu ir 75mm izoliacijos sluoksniu įrengimas | 100m2 | 0.085
21 | Dviejų-trijų gyslų laidų tiesimas sienose ir paruoštose vagose (po tinku) | 100m | 0.32
22 | Mūrinių vidaus sienų ir angokraščių labai geras tinkas | 100m2 | 0.15
23 | Sienų vidinių paviršių 10 mm storio viensluoksnis tinkas (rankiniu būdu) | 100m2 | 0.21
24 | Sienų vidinių paviršių 5 mm storio viensluoksnis tinkas (rankiniu būdu) | 100m2 | 0.65
25 | Angokraščių kampų papildomas sutvirtinimas armuojančio tinklelio juostomis (100m2 tinklelio) | 100m2 | 0.09
26 | Grindų šiltinamųjų (garso) izoliacijų įrengimas, naudojant izoliacines plokštes,kai putų polistireno plokštės storis 100 mm | 100m2 | 0.154
27 | Grindų ritininių hidroizoliacijų įrengimas, klojant plėvelę, neklijuojant siūlių | m2 | 38
28 | Cementinio skiedinio grindų išlyginamųjų sluoksnių įrengimasrankiniu būdu, kai sluoksnio storis 80 mm | 100m2 | 0.31
29 | Grindų cementinių išlyginamųjų sluoksnių armavimas tinklais | t | 0.14
30 | Pagrindo išlyginimas 1 sluoksnio 3 mm storio savaime išsilyginančiu skiediniu | 100m2 | 0.154
31 | Akmens masės plytelių grindų dangos 60x60 cm įrengimas ant išlyginto pagrindo, kai siūlės iki 8 mm pločio, plytelės plotas daugiau 0,36 m2 | m2 | 15.4
32 | Sienų (mažų plotų) aptaisymas akmens masės plytelėmis 0,6x1,2 m pagal "Knauf" technologiją | m2 | 66.5
33 | "Amstrong" akustinių pakabinamų lubų su metalo konstrukcija ir plokštėmis 600x600 mm įrengimas | m2 | 15.4
34 | Vidaus apšvietimo LED panelių (LED PANELĖ 595x595, 4000 K DIENOS ŠVIESOS SU MAITINIMO ŠALTINIU) montavimas pakabinamų lubų angose (be žeminančių transformatorių) | 100vnt | 0.06
35 | Kanalinio ventiliatoriaus iki 3 kg masės montavimas apvaliuose ortakiuose | vnt. | 2
36 | Lankstaus gofruoto ortakio atšakos (prisijungimo) montavimas, kai jo ilgis 2m, o skersmuo iki 500 mm | vnt. | 2
37 | Difuzorių montavimas, kai jungties skersmuo iki 160 mm | vnt. | 2
38 | Anksčiau dažytų sienų vandeniniais dažais nuvalymas, nuplaunant paviršių | 100m2 | 0.21
39 | Tinkuotų arba betono sienų labai geras glaistymas ir šlifavimas 2 kartus | 100m2 | 0.21
40 | Sienų vidinių paviršių pagrindo gruntavimas sukibimą gerinančiais gruntais voleliu | 100m2 | 0.21
41 | Labai gerai dažomų sienų, kai jos tinkuotos, arba sur. k-jų, paruoštų dažymui, papildomas glaistymas vieną kartą | 100m2 | 0.21
42 | Sienų vidinių paviršių pagrindo gruntavimas sukibimą gerinančiais gruntais voleliu | 100m2 | 0.21
43 | Paruoštų dažymui sienų labai geras dažymas vandens emulsiniais dažais | 100m2 | 0.21
44 | Anksčiau dažytų metalinių vamzdžių dažymas du kartus aliejiniais dažais | m2 | 4.7
45 | Medžio masyvo durų blokų montavimas mūrinėse sienose (vidinių durų blokų plotas iki 2 m2) | m2 | 5.88
46 | Priešgaisrinių plieninių durų blokų montavimas mūrinėse sienose (vidinių durų blokų plotas iki 2m2) | m2 | 3.78
47 | Durų staktų sandūrų su siena izoliavimas mineralinės vatos tarpikliais | 100m | 0.3
48 | Buitinių ventiliacijos grotelių montavimas (tvirtinimas specialiais fiksatoriais) | vnt. | 2
49 | Praustuvo su spintele 120 cm su apatiniu vandens prijungimo maišytuvu montavimas | kompl. | 2
50 | Įvairių rūšių ir tipų vandens maišytuvų montavimas | vnt | 2
51 | Pakabinamo WC komplekto su remu, nuplovimo bakeliu, mugtuku, klozetu ir sedyne montavimas (apkrova iki 400 kg) | kompl. | 2
52 | Plast.kanalizac.vamzdžių, kurių D 50-100mm, tiesimas | m | 11.6
53 | Vandentiekio vamzdynų iš plastikinių vamzdžių tiesimas kanaluose (vamzdžio išorinis skersmuo iki 32 mm) | m | 13.8
54 | Plastikinių vamzdžių jungimas movomis, alkūnėmis, perėjimais, sandūras klijuojant (vamzdžio išorinis skersmuo iki 32 mm) | vnt. | 8
55 | Jungiklio montavimas, kai instaliacija paslėptoji | 100vnt | 0.04
56 | Rozečių montavimas, kai instaliacija paslėptoji | 100vnt | 0.02
57 | Movinės uždaromosios armatūros montavimas (nominalusis vidinis skersmuo 32 mm) | vnt. | 6
58 | Trapo, kurio skersmuo 50mm, montavimas | kompl. | 2
59 | Revizijos durelių keitimas | vnt | 2
60 | Durų atmušų montavimas | vnt. | 6
61 | Vamzdynų iki 400 mm skersmens hidraulinis bandymas, kai vamzdžių skersmuo iki 65 mm | 100m | 0.16
62 | Hidraulinis vidaus kanalizacijos išbandymas, pašalinant defektus | m | 13
63 | Sienų atskirų vietų iki 5 m2 ploto tinko remontas cemento-kalkių skiediniu | m2 | 5.84
64 | Anksčiau dažytų sienų labai geras dažymas emulsiniais dažais, nuvalant senus dažus ir glaistant (gretimose patalpose) | m2 | 12.45
Skyriuje 1
Žiniaraštyje 1
Pridėtinės vertės mokestis 21.00%
Iš viso žiniaraštyje 1
Pastabos: 1. Remonto darbų kiekių žiniaraštyje numatyti Darbų kiekiai (mato vienetai) yra orientaciniai.
2. Pateiktose Rangovo kainose turi būti įvertinti visi reikiami Rangovo įrengimai bei mechanizmai darbams atlikti, montavimas, Rangovo personalo darbas, statybinės medžiagos, įrenginiai, pagalbinės priemonės, montažinės-tvirtinimo medžiagos, gaminiai bei įranga.
3. Jeigu techninėse specifikacijose yra nurodytas pateiktų prekių modelis ar šaltinis, konkretus procesas ar prekės ženklas, tipas, konkreti kilmė ar gamyba, tuo atveju galima pateikti lygiavertę prekę.
4.Staybinių medžiagų, gaminių techninė specifikacija pateikta Pirkimo sąlygų priede Nr. 5.
5. Tiekėjui pasiūlymo rengimo metu rekomenduojama apžiūrėti objektą vietoje, įvertinti esamą būklę ir numatyti visų reikalingų darbų atlikimą.
Sudarė: