## Lapas1
Atraminės sienutės t2 (un. Nr. 4400-4640-2382) su suoliukais Papilio g., Kaune, dėl laikinų surenkamų žiūrovų sėdėjimo vietų įrengimo Kauno pilies gynybiniame griovyje, rekonstravimo (padidinimo) II etapo projektas
KONSTRUKCIJŲ DALIES
DARBŲ KIEKIŲ ŽINIARAŠTIS
Eil.Nr. | Darbų pavadinimai | Mato vnt. | Kiekis | Vnt. kaina | Kaina
1. | PAMATAI
1.1. | Poliai GP-2 Ø300mm (36 vnt.)
1.1.1. | Armatūra fyd=450MPa; fyd=214MPa | kg | 730
1.1.2 | Betonas C25/30 –XC2, F100 | m3 | 4.5
1.1.3 | Lakštinis plienas S275 | kg | 580
1.1.4 | Metalo padengimas antikoroziniais dažais, 2sl. | m² | 75
1.2. | Poliai GP-1 Ø400mm (20 vnt.)
1.2.1. | Armatūra fyd=450MPa; fyd=214MPa | kg | 450
1.2.2. | Betonas C25/30 –XC2, F100 | m3 | 5.5
1.2.3. | Lakštinis plienas S275 | kg | 350
1.2.4. | Metalo padengimas antikoroziniais dažais, 2sl. | m² | 115
1.3. | Poliai GP-3 Ø600mm (20 vnt.)
1.3.1. | Armatūra fyd=450MPa; fyd=214MPa | kg | 2500
1.3.2 | Betonas C25/30 –XC2, F100 | m3 | 31
1.4. | G/b rostverkas
1.4.1. | Armatūra fyd=450MPa; fyd=214MPa | kg | 1000
1.4.2. | Betonas C25/30 –XC2;F100 | m3 | 8
1.5. | G/b stulpelis St-1
1.5.1. | Armatūra fyd=450MPa; fyd=214MPa | kg | 750
1.5.2. | Betonas C25/30 –XC2;XF1 | m3 | 6
1.5.3. | Inkarai Peikko JENKA TF No.36 L=450 | vnt. | 40
1.6. | G/b stulpelių apdaila | m2 | 28
2. | SĖDĖJIMO VIETŲ KONSTRUKCIJOS
2.1. | Metalinės sijos
2.1.1. | Dvitėjinio skerspjūvio sija HEA 160, plienas S275 | kg | 8950
2.1.2. | Metalo padengimas antikoroziniais dažais, 2sl. | m² | 300
2.1.3. | Plieno profiliai U80x60x5, plienas S235 | kg | 11000
2.1.4. | Metalo padengimas antikoroziniais dažais, 2sl. | m² | 700
2.1.5. | Plieno profiliai U40x40x4, plienas S235 | kg | 3900
2.1.6. | Metalo padengimas antikoroziniais dažais, 2sl. | m² | 300
2.1.7. | Lakštinis plienas S275 | kg | 650
2.1.8. | Metalo padengimas antikoroziniais dažais, 2sl. | m² | 380
2.1.9. | Neopreno plokštelė 320x160x20 | vnt. | 27
2.1.10. | Inkarinis varžtas HSA M16x182 85/70/30 "HILTI“ | vnt. | 54
2.1.11. | Srieginis strypas M36 l=250 mm. | vnt. | 54
2.1.12. | Poveržlė M36 | vnt. | 108
2.1.13. | Veržlė M36 8.8 kl | vnt. | 108
2.1.14. | Varžtas M16x60 8.8 kl | vnt. | 110
2.1.15. | Poveržlė M16 | vnt. | 325
2.1.16. | Veržlė M16 8.8 kl | vnt. | 325
2.1.17. | Varžtai su veržlėm ir poveržlėm | kg | 205
2.2. | Sėdėjimo vietų ir laiptų pakopų elementai
2.2.1. | Cinkuotos presuotos grotelės t=20mm, 26kg/m2 | m² | 770
2.2.2. | Faneros plokštės montavimas t=21mm; dregmei ir UV atspari | m² | 330
2.3. | Turėklų kiekiai
2.3.1. | Vamzdis RHS40x4, nerūdijantis plienas AISI 304 | kg | 350
2.3.2. | Lakštinis nerūdijantis plienas AISI 304 | kg | 170
2.3.3. | Metalo padengimas antikoroziniais dažais, 2sl. | m² | 150
2.3.4. | Varžtas M12x40 8.8 kl | vnt | 110
2.3.5. | Poveržlė M12 | vnt | 110
2.3.6. | Spyruoklinė poveržlė M12 | vnt | 110
2.3.7. | Veržlė M12 8.8 kl | vnt. | 110
Iš viso žiniaraštyje be PVM |  |  |  |  | 0
Pridėtinės vertės mokestis, 21 proc. |  |  |  |  | 0
Iš viso žiniaraštyje su PVM |  |  |  |  | 0
Pastaba: Visų medžiagų sąnaudos turi būti vertinamos su pilnų darbų / įgyvendinimo / atlikimo įkainiu. Atskiras darbų kiekių žiniaraštis nebus pateikiamas. Visos medžiagos ir gaminiai turi atitikti projekto TS bei brėžiniuose pateiktiems reikalavimas.