## Lapas1
Atraminės sienutės t2 (un. Nr. 4400-4640-2382) su suoliukais Papilio g., Kaune, dėl laikinų surenkamų žiūrovų sėdėjimo vietų įrengimo Kauno pilies gynybiniame griovyje, rekonstravimo (padidinimo) II etapo projektas
SKLYPO SUTVARKYMO (SKLYPO PLANO) DALIES
DARBŲ KIEKIŲ ŽINIARAŠTIS
Eil.Nr. | Darbų pavadinimai | TS | Mato vnt. | Kiekis | Vnt. kaina | Kaina
1. | Paruošiamieji darbai
1.1. | Asfaltbetonio dangos ardymas, sustūmimas į krūvas, pakrovimas ir išvežimas į nustatytą vietą, važ. dalies (hvid.=13 cm) | 3 | m² | 33
1.2. | Esamo kelio ženklo perkėlimas į kitą vietą, įrengiant betoninį pamatą |  | Vnt. | 1
2. | Žemės darbai
2.1. | Grunto (t=70cm) prie Papilio g. nukasimas mini ekskavatoriumi ir išvežimas į nustatytą vietą 10km atstumu | 2.1. | m2 | 65
2.2. | Esamo elektros kabelio apsauga gaubtais, patraukimas nuo įrengiamų pamatų | 2.1.1 | m | 45
2.3. | Drenažo įrengimas- PVC vamzdis su d100mm plaušo filtru | 2.1.2 | m | 45
2.4. | Šlaito tvirtinimas skalda 0/45 po drenažo išleidėju | 2.2.3.4 | m³ | 2.8
2.5. | Šlaito tvirtinimas rieduliais fr.10 po drenažo išleidėju | 2.2.3.4 | m³ | 0.8
2.6. | Tranšėjos dugno planiravimas ir sutankinimas | 2.1.1 | m2 | 65
2.7. | Šlaito nelygumų išlyginimas, nuimant velėną | 4.3 | m2 | 512
2.8. | 10cm juodžemis ir jo užpylimas | 4.3 | m³ | 51
2.9. | Velėnos atstatymo darbai (ruloninės velėnos įrengimas) | 4.3 | m2 | 110
3. | Dangos įrengimas
3.1. | 44cm šalčiui atsparus smėlio sluoksnis, įrengimas ir sutankinimas (Ev2=80 MPa) | 2.2.3 | m² | 72
3.2. | Geotekstilė ir jos įrengimas | 2.2.3 | m² | 144
3.3. | 20cm storio pagrindas iš dolomitinės skaldos mišinio 0/45 granuliometrinės sudėties (Ev2=100 MPa) ir jo įrengimas | 2.2.3 | m² | 65
3.4. | 3cm storio skaldos atsijų išlyginamasis sluoksnis ir jo įrengimas | 2.2.3 | m² | 65
3.5. | 3cm plastikinis korys skaldai ir jo įrengimas | 3.1 | m² | 65
3.6. | 4cm granito skaldos danga, 0-5 mm frakcija, ir jos įrengimas su sutankinimu | 2.2.3 | m² | 65
3.7. | Metalo bortelis vejos ir plastikinio korio dangai atskirti, t=5mm, h=30cm. | 3.2 | m | 45
4. | Apdailos ir suoliukų įrengimo darbai
4.1. | G/b stulpelio granitinė apdaila (60X60X45cm) | 4.1 | Vnt. | 20
4.2. | Suoliukai (mediniai be atlošų, metalinėmis kojomis, 100x60x45(h)cm) su pamatais ir jų įrengimas | 4.2 | Vnt. | 9
4.3. | Šiukšlinės su tvirtinimu į dangą ir jų įrengimas | 4.2 | Vnt. | 1
| Iš viso žiniaraštyje be PVM |  |  |  |  | 0
| Pridėtinės vertės mokestis, 21 proc. |  |  |  |  | 0
| Iš viso žiniaraštyje su PVM |  |  |  |  | 0
Pastaba: Visų medžiagų sąnaudos turi būti vertinamos su pilnų darbų / įgyvendinimo / atlikimo įkainiu. Atskiras darbų kiekių žiniaraštis nebus pateikiamas. Visos medžiagos ir gaminiai turi atitikti projekto TS bei brėžiniuose pateiktiems reikalavimas.