## DPL
Techninės specifikacijos priedas Nr. 1 - Palyginamoji lentelė
Prašome užpildyti žemiau pateiktą lentelę ir pateikti visus reikiamus dokumentus ir nuorodas kartu su pasiūlymu:
TS punktas | Parametras | Siūloma parametro reikšmė | Parametro atitiktį įrodantis dokumentas | Dokumento puslapio numeris, punktas
9.1 BAGAŽO ŽYMOS SPAUSDINIMO TERMINALAS (KUN 1-MAS ŽINGSNIS)
9.1.2 | Bagažo žymos spausdinimo terminalas turi būti pagamintas iš tvirtų medžiagų (nerūdijantis plienas, anoduotas aliuminis, dažytas plienas/aliuminis ar pan.), jų paviršiai turi būti patvarūs, nesunkūs nuvalyti ir prižiūrėti. Įrenginio spalva turės būti suderinta projekto analizės etapo metu.
9.1.4 | Bagažo žymos spausdinimo terminalo plotis turi būti ne didesnis nei 760 mm, aukštis ne didesnis nei 1500 mm, gylis ne didesnis nei 600 mm.
9.1.5 | Bagažo žymos spausdinimo terminalo darbinė aplinkos temperatūra 10-30 °C.
9.1.6 | Bagažo žymos spausdinimo terminalo elektros maitinimo įtampa 200-240V, maksimali vartojimo galia 1kW.
9.1.7 | Bagažo žymos spausdinimo terminalas turi turėti šiuos komponentus (apimant, bet neapsiribojant):
9.1.7.1 | Integruotą bagažo žymos spausdintuvą galintį spausdinti skirtingų ilgio standartų standartines bagažo žymas (kurių tvirtinimui reikia pašalinti apsauginį lipnaus paviršiaus sluoksnį) ir bagažo žymas be nuimamos apsaugos (liner less).
9.1.7.2 | Spalvotą lietimui jautrų ekraną ne mažesnį, kaip 5 colių įstrižainės.
9.1.7.3 | Svarstykles bagažo svoriui nustatyti.
9.2 BAGAŽO ATIDAVIMO TERMINALAS (KUN 2-AS ŽINGSNIS)
9.2.2 | Bagažo atidavimo terminalas turi būti pagamintas iš tvirtų medžiagų (nerūdijantis plienas, anoduotas aliuminis, dažytas plienas/aliuminis ar pan.), jų paviršiai turi būti patvarūs, nesunkūs nuvalyti ir prižiūrėti. Įrenginio spalva turės būti suderinta projekto analizės etapo metu.
9.2.4 | Bagažo atidavimo terminalo plotis turi būti ne didesnis nei 760 mm, aukštis ne didesnis nei 1500 mm, gylis ne didesnis nei 600 mm.
9.2.5 | Bagažo atidavimo terminalo darbinė aplinkos temperatūra 10-30 °C.
9.2.6 | Bagažo atidavimo terminalo elektros maitinimo įtampa 200-240V, maksimali vartojimo galia 1kW.
9.2.7 | Bagažo atidavimo terminalas turi turėti šiuos komponentus (apimant, bet neapsiribojant):
9.2.7.2 | Spalvotą lietimui jautrų ekraną ne mažesnį, kaip 5 colių įstrižainės.
9.2.7.3 | Bagažo žymos skanerį – gebantį nuskaityti standartinę bagažo žymą turinčią brūkšninį kodą (1D ir 2D), kai ji teisingai pritvirtinta prie priduodamo lagamino.