## Sheet1
DARBŲ KIEKIŲ ŽINIARAŠTIS
Sudaryta pagal 2024.10 kainas
Statinių grupė SS250222 Sporto paskirties inžinerinio statinio (stadiono), Stadiono g. 2 Pakruojis, rekonstravimo projektas
Statinys 2 Lauko inžineriniai tinklai
Žiniaraštis 1 Lauko vandentiekio nuotekų tinklai
2025.03.18 |  |  | Suma objektui EUR
Sąm. | Darbo | Darbų ir išlaidų | Mato | Kiekis | Kaina | EUR
eil. | kodas | aprašymai | vnt |  | Vieneto kaina | Iš viso
| 1 | Lauko tinklai (V1)
1 |  | Vamzdynai iš polietileninių D iki 100mm vamzdžių k9=1.15 | m | 83 | 0 | 0
2 |  | PE100 PN16 SDR11 slėginis vamzdis vandentiekiui,juodas su mėl.juost.,D=110mm t=6,6mm l=12m | m | 49 | 0 | 0
3 |  | PE80 PN12,5 SDR13,6 slėginis vamzdis vandent., juodas su mėl.juost.,D=32mm t=2,4mm l=100m | m | 34 | 0 | 0
4 |  | Iki 100mm skersmens kaliojo ketaus flanšinių trišakių montavimas k9=1.15 | vnt. | 1 | 0 | 0
5 |  | Kaliojo ketaus flanšiniai trišakiai DN 100x100 | vnt | 1 | 0 | 0
6 |  | Flanšų privirinimas prie plieninių D 100mm vamzdynų k8=1.12,k9=1.15 | vnt | 1 | 0 | 0
7 |  | Vandentiekio ketinių sklendžių arba atbulinių vožtuvų D 100mm pastatymas k9=1.15 | vnt | 1 | 0 | 0
8 |  | Kaliojo ketaus flanšinės sklendės DN 100 (ilgos) | vnt | 1 | 0 | 0
9 |  | Iki 100mm skersmens kaliojo ketaus flanšinių alkūnių, perėjimų, movų montavimas k9=1.15 | vnt. | 4 | 0 | 0
10 |  | Kaliojo ketaus atvamzdžiai flanšas-lygusis galas DN 100 | vnt | 1 | 0 | 0
11 |  | Kaliojo ketaus movinės alkūnės 90` DN 100 | vnt | 2 | 0 | 0
12 |  | Kaliojo ketaus flanšiniai adapteriai PN16, DN 100 (išor. vamzdžių d 107.2-115.1) | vnt | 1 | 0 | 0
13 |  | Movinių ventilių, čiaupų, vožtuvų, kurių D iki 50mm, prijung. | vnt | 1 | 0 | 0
14 |  | Rutuliniai ventiliai ilga rankenėle diam. 1 1/4`, PP I/V sriegis | vnt | 1 | 0 | 0
15 |  | Polietileninių atšakų, alkūnių antvamzdžių, perėjimų pastatymas k9=1.15 | 10 vnt. | 0.4 | 0 | 0
16 |  | W 90` alkūnės PE 100 SDR 11, d 32mm | vnt | 2 | 0 | 0
17 |  | W 90` alkūnės PE 100 SDR 11, d 110mm | vnt | 1 | 0 | 0
18 |  | Vamzdynų įvadų (išvadų) hermetizavimas elastinėmis sandarinančiomis membranomis | vnt. | 3 | 0 | 0
19 |  | Vamzdyno vamzdžių tiesių dalių izoliavimas PVC padengtais kevalais , kai vamzdžio išorinis skersmuo 60-114 mm | 100m | 0.02 | 0 | 0
20 |  | Vamzdyno vamzdžių tiesių dalių izoliavimas PVC padengtais kevalais , kai vamzdžio išorinis skersmuo iki 35 mm | 100m | 0.04 | 0 | 0
21 |  | Betoninio pagrindo po vamzdynais įrengimas šlapiame grunte k9=1.15 | m3 | 0.15 | 0 | 0
22 |  | Įsipjovimas į ketinį (plieninį) vamzdyną balneliu, kai prijungiamo vamzdžio skersmuo daugiau 50 mm iki 100 mm , vamzdyno skersmuo 250-300 mm k9=1.15 | vnt. | 1 | 0 | 0
23 |  | .Žemės darbai, klojant vamzdyną sausuose gruntuose atskiroje tranšėjoje, kai vamzdžio D iki 600mm, neišvežant grunto , kai tranšėjos gylis daugiau 1,5m iki 2,0 m k9=1.15 | km | 0.078 | 0 | 0
24 |  | Žemės darbų sąnaudų padidėjimas, kasant šlapią-labai limpantį gruntą atskiroje tranšėjoje, kai vamzdžio D iki 600mm , šlapio-labai limpančio grunto sluoksnio storis daugiau 1,5m iki 2,0m k9=1.15 | km | 0.078 | 0 | 0
25 |  | Pagrindų iš birių medžiagų po vamzdynais ir įrenginiais įrengimas ( smėlio) k9=1.15 | m3 | 8.5 | 0 | 0
26 |  | Vamzdynų pirminis (apsauginis) užpylimas rankiniu būdu, sutankinant gruntą k9=1.15 | m3 | 16.5 | 0 | 0
27 |  | Vamzdynų iki 400 mm skersmens praplovimas su dezinfekcija , kai vamzdžių skersmuo iki 65 mm k9=1.15 | 100m | 0.34 | 0 | 0
28 |  | Vamzdynų iki 400 mm skersmens praplovimas su dezinfekcija , kai vamzdžių skersmuo 100 mm k9=1.15 | 100m | 0.52 | 0 | 0
29 |  | Komunikacijų žymėjimo ženklų ant stulpelių įrengimas , kai stulpeliai metaliniai | vnt. | 1 | 0 | 0
|  | Skyriuje 1 |  |  |  | 0
|  | Pridėtinės vertės mokestis 21.00% |  |  |  | 0
|  | Iš viso skyriuje 1 |  |  |  | 0
| 2 | Lauko tinklai (V3)
1 |  | Vamzdynai iš polietileninių D iki 100mm vamzdžių k9=1.15 | m | 76 | 0 | 0
2 |  | PE100 PN10 SDR17 slėginis vamzdis vandentiekiui,juodas su mėl.juost.,D=75mm t=4,5mm l=100m | m | 76 | 0 | 0
3 |  | Vamzdynų įvadų (išvadų) hermetizavimas elastinėmis sandarinančiomis membranomis | vnt. | 1 | 0 | 0
4 |  | Betoninio pagrindo po vamzdynais įrengimas šlapiame grunte k9=1.15 | m3 | 0.05 | 0 | 0
5 |  | Žemės darbai, klojant vamzdyną sausuose gruntuose atskiroje tranšėjoje, kai vamzdžio D iki 600mm, neišvežant grunto , kai tranšėjos gylis iki 1,5m k9=1.15 | km | 0.076 | 0 | 0
6 |  | Žemės darbų sąnaudų padidėjimas, kasant šlapią-labai limpantį gruntą atskiroje tranšėjoje, kai vamzdžio D iki 600mm , šlapio-labai limpančio grunto sluoksnio storis iki 1,0m k9=1.15 | km | 0.076 | 0 | 0
7 |  | Pagrindų iš birių medžiagų po vamzdynais ir įrenginiais įrengimas ( smėlio) k9=1.15 | m3 | 8 | 0 | 0
8 |  | Vamzdynų pirminis (apsauginis) užpylimas rankiniu būdu, sutankinant gruntą k9=1.15 | m3 | 15.5 | 0 | 0
9 |  | Vamzdynų iki 400 mm skersmens praplovimas su dezinfekcija , kai vamzdžių skersmuo 100 mm k9=1.15 | 100m | 0.74 | 0 | 0
|  | Skyriuje 2 |  |  |  | 0
|  | Pridėtinės vertės mokestis 21.00% |  |  |  | 0
|  | Iš viso skyriuje 2 |  |  |  | 0
| 3 | Stadiono laistymo sistema
1 |  | Stadiono laistymo sistema pilnos komplektacijos su valdymo automatika ir slėgio pakėlimo stotimi (Montavimo darbai) | kompl. | 1 | 0 | 0
|  | Skyriuje 3 |  |  |  | 0
|  | Pridėtinės vertės mokestis 21.00% |  |  |  | 0
|  | Iš viso skyriuje 3 |  |  |  | 0
| 4 | Lauko tinklai (F1)
1 |  | 160 mm skersmens plastmasinių įmovinių vamzdžių montavimas, kai 100 m vamzdyne -17 sandūrų k9=1.15 | 100m | 0.24 | 0 | 0
2 |  | PVC vamzdžiai klasė N 110x3.2x6000 (išor. nuotek.) | vnt | 4 | 0 | 0
3 |  | Vamzdyno vamzdžių tiesių dalių izoliavimas PVC padengtais kevalais , kai vamzdžio išorinis skersmuo 60-114 mm | 100m | 0.015 | 0 | 0
4 |  | Šildymo kabelio montavimas požeminiuose lauko vamzdynuose, tvirtinant kabelį prie vamzdžio lipnia al.juosta (100m kab.) | 100m | 0.015 | 0 | 0
5 |  | Plastikinių lauko nuotakyno šulinių montavimas , kai šulinių skersmuo daugiau 200 mm iki 315 mm k9=1.15 | vnt. | 1 | 0 | 0
6 |  | Žemės darbai, klojant vamzdyną sausuose gruntuose atskiroje tranšėjoje, kai vamzdžio D iki 600mm, neišvežant grunto , kai tranšėjos gylis daugiau 1,5m iki 2,0 m k9=1.15 | km | 0.022 | 0 | 0
7 |  | Žemės darbų sąnaudų padidėjimas, kasant šlapią-labai limpantį gruntą atskiroje tranšėjoje, kai vamzdžio D iki 600mm , šlapio-labai limpančio grunto sluoksnio storis daugiau 1,5m iki 2,0m k9=1.15 | km | 0.022 | 0 | 0
8 |  | Pagrindų iš birių medžiagų po vamzdynais ir įrenginiais įrengimas ( smėlio) k9=1.15 | m3 | 2.5 | 0 | 0
9 |  | Vamzdynų pirminis (apsauginis) užpylimas rankiniu būdu, sutankinant gruntą k9=1.15 | m3 | 5 | 0 | 0
10 |  | Plastikinių vamzdžių vamzdynų iki 630 mm skersmens hidraulinis bandymas ( vamzdžių skersmuo 110 mm) k9=1.15 | 100m | 0.24 | 0 | 0
11 |  | Vamzdyno vidaus apžiūra, darant vaizdo įrašą k9=1.15 | 100m | 0.24 | 0 | 0
12 |  | Komunikacijų žymėjimo ženklų ant stulpelių įrengimas , kai stulpeliai metaliniai | vnt. | 1 | 0 | 0
13 |  | Šulinių valymas rankiniu būdu, supurenant, pakraunant ir iškeliant nuosėdas (m3 nuosėdų) | m3 | 1 | 0 | 0
14 |  | Nuotekų vamzdyno prijungimas prie esamų tinklų, iškertant šulinio sienelę ( sausame grunte, kai vamzdžių skersmuo iki 600 mm) k8=1.03,k9=1.15 | vnt. | 1 | 0 | 0
15 |  | Protarpinis 110, trumpas (išor. nuotek.) | vnt | 1 | 0 | 0
|  | Skyriuje 4 |  |  |  | 0
|  | Pridėtinės vertės mokestis 21.00% |  |  |  | 0
|  | Iš viso skyriuje 4 |  |  |  | 0
| 5 | Lauko tinklai (L1)
1 |  | 110 mm skersmens plastmasinių įmovinių vamzdžių montavimas, kai 100 m vamzdyne -17 sandūrų k9=1.15 | 100m | 1.3 | 0 | 0
2 |  | 200 mm skersmens plastmasinių įmovinių vamzdžių montavimas, kai 100 m vamzdyne -17 sandūrų k9=1.15 | 100m | 4.39 | 0 | 0
3 |  | 250 mm skersmens plastmasinių įmovinių vamzdžių montavimas, kai 100 m vamzdyne -17 sandūrų k9=1.15 | 100m | 2.26 | 0 | 0
4 |  | PVC vamzdžiai klasė N 110x3.2x1000 (išor. nuotek.) | vnt | 4 | 0 | 0
5 |  | PVC vamzdžiai klasė N 110x3.2x6000 (išor. nuotek.) | vnt | 21 | 0 | 0
6 |  | PVC vamzdžiai klasė N 200x4.9x1000 (išor. nuotek.) | vnt | 1 | 0 | 0
7 |  | PVC vamzdžiai klasė N 200x4.9x6000 (išor. nuotek.) | vnt | 73 | 0 | 0
8 |  | PVC vamzdžiai klasė N 250x6.2x1000 (išor. nuotek.) | vnt | 3 | 0 | 0
9 |  | PVC vamzdžiai klasė N 250x6.2x6000 (išor. nuotek.) | vnt | 37 | 0 | 0
10 |  | Paviršinio vandens surinkimo kanalų ant paruošto pagrindo įrengimas k9=1.15 | 100m | 6.15 | 0 | 0
11 |  | .Paviršinio vandens surinkimo latakai (komplekte) | m | 615 | 0 | 0
12 |  | Paviršinio vandens surinkimo sistemos papildomų elementų montavimas ( įtekėjimo dėžės) k9=1.15 | vnt. | 10 | 0 | 0
13 |  | Įtekėjimo dėžė (komplekte) | vnt | 10 | 0 | 0
14 |  | Paviršinio vandens surinkimo sistemos betoninio pagrindo įrengimas k8=1.14,k9=1.15 | m3 | 35 | 0 | 0
15 |  | Plastikinių lietausnuotakyno šulinių montavimas , kai šulinių skersmuo daugiau 400 mm iki 500 mm k9=1.15 | vnt. | 11 | 0 | 0
16 |  | Apvalių surenkamų gelžbetoninių D 1m kanalizacijos šulinių įrengimas šlapiuose gruntuose k8=1.02,k9=1.15 | m3 | 7.2 | 0 | 0
17 |  | Apvalių surenkamų gelžbetoninių D 1,5m kanalizacijos šulinių įrengimas šlapiuose gruntuose k8=1.02,k9=1.15 | m3 | 3.6 | 0 | 0
18 |  | Skylių vamzdžiams iškalimas ir jų užtaisymas betoniniuose šuliniuose k8=1.17 | vnt | 17 | 0 | 0
19 |  | Protarpinis 110, trumpas (išor. nuotek.) | vnt | 2 | 0 | 0
20 |  | Protarpinis 200, trumpas (išor. nuotek.) | vnt | 6 | 0 | 0
21 |  | Protarpinis 250, trumpas (išor. nuotek.) | vnt | 9 | 0 | 0
22 |  | Plastikinių ir plastikinių armuotų įmovinių alkūnių, perėjimų, movų, intarpų iki 630 mm skersmens montavimas ( skersmuo 110 mm) k9=1.15 | vnt. | 4 | 0 | 0
23 |  | Plastikinių paviršinio vandens nuleistuvų montavimas griovyje k9=1.15 | vnt. | 1 | 0 | 0
24 |  | Žemės darbai, klojant vamzdyną sausuose gruntuose atskiroje tranšėjoje, kai vamzdžio D iki 600mm, neišvežant grunto , kai tranšėjos gylis daugiau 2,5m iki 3,0m k9=1.15 | km | 0.785 | 0 | 0
25 |  | Žemės darbų sąnaudų padidėjimas, kasant šlapią-labai limpantį gruntą atskiroje tranšėjoje, kai vamzdžio D iki 600mm , šlapio-labai limpančio grunto sluoksnio storis daugiau 2,5m iki 3,0m k9=1.15 | km | 0.785 | 0 | 0
26 |  | Pagrindų iš birių medžiagų po vamzdynais ir įrenginiais įrengimas ( smėlio) k9=1.15 | m3 | 82.5 | 0 | 0
27 |  | Vamzdynų pirminis (apsauginis) užpylimas ekskavatoriumi, sutankinant gruntą k9=1.15 | m3 | 165 | 0 | 0
28 |  | Plastikinių vamzdžių vamzdynų iki 630 mm skersmens hidraulinis bandymas ( vamzdžių skersmuo 110 mm) k9=1.15 | 100m | 1.3 | 0 | 0
29 |  | Plastikinių vamzdžių vamzdynų iki 630 mm skersmens hidraulinis bandymas ( vamzdžių skersmuo 200 mm) k9=1.15 | 100m | 4.39 | 0 | 0
30 |  | Plastikinių vamzdžių vamzdynų iki 630 mm skersmens hidraulinis bandymas ( vamzdžių skersmuo 250 mm) k9=1.15 | 100m | 2.26 | 0 | 0
31 |  | Vamzdyno vidaus apžiūra, darant vaizdo įrašą k9=1.15 | 100m | 7.85 | 0 | 0
32 |  | Komunikacijų žymėjimo ženklų ant stulpelių įrengimas , kai stulpeliai metaliniai | vnt. | 20 | 0 | 0
|  | Skyriuje 5 |  |  |  | 0
|  | Pridėtinės vertės mokestis 21.00% |  |  |  | 0
|  | Iš viso skyriuje 5 |  |  |  | 0
| 6 | Vandens apskaitos mazgas
1 |  | .Šalto vandens apskaitos ir mechaninio valymo mazgo įrengimas (mazgas) | vnt. | 1 | 0 | 0
|  | Skyriuje 6 |  |  |  | 0
|  | Pridėtinės vertės mokestis 21.00% |  |  |  | 0
|  | Iš viso skyriuje 6 |  |  |  | 0
|  | žiniaraštyje 1 |  |  |  | 0
Skaičiavo:
DARBŲ KIEKIŲ ŽINIARAŠTIS
Sudaryta pagal 2024.10 kainas
Statinių grupė SS250222 Sporto paskirties inžinerinio statinio (stadiono), Stadiono g. 2 Pakruojis, rekonstravimo projektas
Statinys 2 Lauko inžineriniai tinklai
Žiniaraštis 2 Elektrotechnikos darbai
2025.03.18 |  |  | Suma objektui EUR
Sąm. | Darbo | Darbų ir išlaidų | Mato | Kiekis | Kaina | EUR
eil. | kodas | aprašymai | vnt |  | Vieneto kaina | Iš viso
| 1 | Medžiagos
1 |  | Skydas PS-1. Plieninis, cinkuotas, su pamatu, kabeliai iš apačios, montavimas ant grunto, su L1, L2, L3, N, PE šynomis, rakinamas, IP44, komplekte | vnt | 1 | 0 | 0
2 |  | Skydas VS-1. Plieninis, cinkuotas, kabeliai iš apačios, montavimas ant sienos, rakinamas, IP44, komplekte | vnt | 1 | 0 | 0
3 |  | Gatvės apšvietimo atrama 18,5m (nuo žemės iki optinio elemento), su skersine, su aptarnavimo durelėmis | vnt | 8 | 0 | 0
4 |  | Pamatas 18,5m atramai | vnt | 8 | 0 | 0
5 |  | Įžemintuvas iki 10 Omų, komplekte | kompl. | 10 | 0 | 0
6 |  | Gnybtynas su aut.jungikliu 3F., „C“ ch., 32A (atramoje) | kompl. | 2 | 0 | 0
7 |  | Gnybtynas su aut.jungikliu 3F., „C“ ch., 16A (atramoje) | vnt | 2 | 0 | 0
8 |  | Prožektorius 935W, su kronšteinu | kompl. | 19 | 0 | 0
9 |  | 1kV aliuminiai kabeliai AXMK 4x35SM | m | 30 | 0 | 0
10 |  | 1kV aliuminiai kabeliai AXMK 4x25SM | m | 800 | 0 | 0
11 |  | 750V galios variniai kabeliai CYKY-O (apvalūs, su užpildu) 2x2.5 | m | 3 | 0 | 0
12 |  | 750V galios variniai kabeliai CYKY-O (apvalūs, su užpildu) 2x1.5 | m | 10 | 0 | 0
13 |  | 750V galios variniai kabeliai CYKY-J (apvalūs, su užpildu) 5x2.5 | m | 80 | 0 | 0
14 |  | 750V galios variniai kabeliai CYKY-J (apvalūs, su užpildu) 5x4 | m | 180 | 0 | 0
15 |  | 1kV galios variniai kabeliai NYY-O 1x16RE | m | 10 | 0 | 0
16 |  | Galinė mova Al 4x35 | vnt | 2 | 0 | 0
17 |  | Galinė mova Al 4x25 | vnt | 16 | 0 | 0
18 |  | ECOPIPE STRONG N750 gofruotas raudonas D110 po 6m | m | 5 | 0 | 0
19 |  | ECOPIPE FLEX N450 gofruotas vamzdis D75 po 50m | m | 820 | 0 | 0
20 |  | Elektros instaliacijos vamzdžiai TXL iš PVC (gofr., be movų) 32/24.6mm | m | 10 | 0 | 0
21 |  | Signalinė juosta Kabelis 0,2x250 mm geltona | m | 830 | 0 | 0
|  | Skyriuje 1 |  |  |  | 0
| 2 | Darbai
1 |  | Iki 1m gylio tranšėjų kabeliams kasimas rankiniu būdu II grupės grunte , kai kabelių skaičius 1.00 vnt k9=1.15 | km | 0.23 | 0 | 0
2 |  | Iki 1m gylio tranšėjų kabeliams užpylimas rankiniu būdu II grupės gruntu , kai kabelių skaičius 1.00 vnt k9=1.15 | km | 0.23 | 0 | 0
3 |  | Iki 1m gylio tranšėjų kabeliams kasimas 0,07m3 kaušo talpos ekskavatoriumi II grupės grunte , kai kabelių skaičius 1.00 vnt k9=1.15 | km | 0.28 | 0 | 0
4 |  | Iki 1m gylio tranšėjų kabeliams užpylimas iki 15 kW (21AJ) galios buldozeriais iš sankasos II grupės gruntu , kai kabelių skaičius 1.00 vnt k9=1.15 | km | 0.28 | 0 | 0
5 |  | Kabelių apsaugos plastikinių gofruotų vamzdžių klojimas tranšėjose , kai vamzdžio išorinis skersmuo daugiau 63 mm iki 75 mm | 100m | 8.3 | 0 | 0
6 |  | Signalinės juostos paklojimas tranšėjoje virš pakloto kabelio k9=1.15 | km | 0.83 | 0 | 0
7 |  | Kabelių įtraukimas į paklotus vamzdžius tranšėjose , kai 1 m kabelio masė iki 1 kg | 100m | 8.1 | 0 | 0
8 |  | Pirmo viengyslio arba daugiagyslio laido vienoje pynėje iki 6 mm2 skerspjūvio įtraukimas į sumontuotus vamzdžius | 100m | 2.73 | 0 | 0
9 |  | Cinkuotų apšvietimo stulpų montavimas gelžbetoniniuose pamatuose, gręžiant , kai apšvietimo stulpų aukštis daugiau 10,5m | vnt. | 8 | 0 | 0
10 |  | Iki 100 A galios automatinių jungiklių montavimas spintose | vnt | 4 | 0 | 0
11 |  | Prožektorių su 500 W galios lempomis montavimas, tvirtinant prie kronšteinų ant atramų | 100vnt | 0.19 | 0 | 0
12 |  | Įvadinių spintų (dėžių) montavimas | vnt | 1 | 0 | 0
13 |  | Mygtukinio valdymo posto iki 6 elementų montavimas, tvirtinant prie konstrukcijų ant sienos ar kolonos | vnt | 1 | 0 | 0
14 |  | Iki 1000 V įtampos iki 70mm2 skersp.kabeliui galinės movos su terminiais vamzdeliais montavimas | vnt. | 18 | 0 | 0
15 |  | Įžemiklių, surenkamų iš atskirų grandžių, įgilinimas iki 5m gylio I-II gr. grunte | m | 180 | 0 | 0
16 |  | Horizontalių skylių gręžimas iki 80 mm skersmens deimantiniais grąžtais betono konstrukcijose , kai skylės skersmuo iki 32mm, gylis 200 mm | 100vnt | 0.02 | 0 | 0
17 |  | Statybinių šiukšlių išvežimas 10 km atstumu automobiliais-savivarčiais, pakraunant rankiniu būdu | t | 2 | 0 | 0
|  | Skyriuje 2 |  |  |  | 0
|  | žiniaraštyje 2 |  |  |  | 0
|  | Pridėtinės vertės mokestis 21.00% |  |  |  | 0
|  | Iš viso žiniaraštyje 2 |  |  |  | 0
Skaičiavo: