## Sheet1
2 priedas
Pirkimo dalies numeris | Pavadinimas | Mato vnt. | Makismalus kiekis | Siūloma parametro reikšmė su nuoroda į gamintojo puslapį | 1 mato vnt kaina be PVM Eur | 1 mato vnt kaina su PVM Eur | Bendra kaina vnt be PVM Eur | Bendra kaina vnt su PVM Eur
1 | Maitinimo zondas 10-12Fr su stiletu | vnt | 20
Dviejų spindžių Y formos jungtis; iš poliuretano, rentgenokontrastinis, su centimetrų žymomis; ilgis 108 ± 2 cm; stiletas; apvalus distalinis zondo galiukas pasunkintas vienu ar keliais svareliais, taip sumažinant zondo pasislinkimo riziką.
2 | Indeliai tyrimams
| 100-120 ml sterilūs | vnt | 4000
Sterilus; iš polipropileno ar lygiavertės medžiagos; užsukamu dangteliu; sugraduotas; su vieta paciento duomenis užrašyti; individualiai supakuoti.
3 | Įmautės ginekologiniam davikliui | vnt | 1000
Vienkartiniai (pažymėta simboliu); supakuoti po 1 vnt; ant pakuotės pažymėta, kad tinka echoskopijoms, ultragarsiniams tyrimams (pateikti dokumentus); ilgis ≥ 170 mm; diametras 31-34 mm.
4 | Makšties skėtikliai | vnt | 600
Sterilūs; S, M ar L dydžio, pasirinktinai pagal Ligoninės poreikį
5 | Elektroninis termometras | vnt | 100
Skirtas paciento temperatūrai matuoti; su identifikaciniu numeriu ir metrologine patikra, bei sertifikatu; dezinfekuojamas; nurodyti apruošimo metodą (ekspozicijos laiką).
6 | Kamštelis su injekciniu lizdu | vnt | 5000
Sterilus; be latekso; raudonas, baltas, mėlynas, geltonas, pasirinktinai pagal Ligoninės poreikį.
7 | EKG elektrodai suaugusiems vientiso gelio | vnt | 16000
Elektrodo pagrindas mikroporinis plastikas arba lygiavertė medžiaga; elektrodo sensorinė dalis pagaminta iš Ag/AgCl arba lygiavertės medžiagos; lipnūs, hipoalerginiai; sutepti EKG geliu, kad užtikrinti tinkamą elektrinį kontaktą.
8 | Servetėlės optikos valymui | vnt | 2000
Sterilios, individualiai supakuotos.
9 | Aktyvaus drenažo sistema
9.1 | Redon tipo drenas Ch 14, Ch16 | vnt | 100
Ilgis 50 ± 2 cm; pagaminti iš silikono, PVC, be latekso; graduoti; rentgeno kontrastiniai; perforuoti; atrauminiu, atviru galu; sterilūs.
9.2 | Drenažo talpa 200 ml | vnt | 40
Sterili; žaizdų drenavimui.
9.3 | Drenažo talpa 500±50 ml | vnt | 60
Sterili; žaizdų drenavimui.
Bendra kaina 9 pirkimo daliai:
10 | Atsiurbimo vamzdeliai be p/k | vnt | 300
Sterilūs, vienkartiniai; įpakuoti po 1 vnt; polivinilchlorido ar lygiavertės medžiagos; atrauminiu, atviru galu su dviem šoninėms angelėm; dydžiai nuo Ch8 iki Ch20, pasirinktinai pagal Ligoninės poreikį; spalviškai koduotas konektorius pagal dydį ISO 8836; ilgis 50 ± 10 cm, permatomas, gradacija skaitinėmis reikšmėmis.
11 | 2l indas atsiurbėjui Super Vega | vnt | 20
Su dangčiu; autoklavuojamas
12 | Pleuros drenažo sistema | vnt | 70
Surinkimo talpa 2000-3000 ml, skaidri, su aiškia gradacija, stabiliai pastatoma; vamzdelis su konektoriumi 150 ± 10 cm; atsiurbėjo konektorius; sterilus; supakuoti viename įpakavime.
13 | Trijų padėčių kranelis | vnt | 2600
Pagaminti iš polikarbonato, polipropileno, polietileno; skirti infuzijoms ir/ar monitoravimui; skaidrūs, su mėlynos, baltos ar raudonos spalvos perjungiklio sparneliais; atlaikantys ir 4,5 barų spaudimą; atsparūs lipidų poveikiui.
14 | Prailginimo linija
14.1 | ilgis 140-150 cm | vnt | 1000
Su kamšteliais galuose, lanksčios, permatomos; sandarus prisitvirtinimas prie intraveninių kaniulių, švirkštų, kateterių; pagamintos iš PVC arba polipropileno, be DEHP, atspari lipidų poveikiui, vidinis diametras ne didesnis nei 1,3 mm.
14.2 | ilgis 200-210 cm | vnt | 300
Su kamšteliais galuose, lanksčios, permatomos; sandarus prisitvirtinimas prie intraveninių kaniulių, švirkštų, kateterių; pagamintos iš PVC arba polipropileno, atspari lipidų poveikiui, vidinis diametras ne didesnis nei 1,5 mm.
Bendra kaina 14 pirkimo daliai:
15 | “Y” tipo plovimo sistema | vnt | 200
Sterili; su spaustukais tėkmei reguliuoti; dirbant nereikalingos specialios sistemos.
16 | Atsiurbimo rinkinys 300cm | vnt. | 1500
Sterilus; Ch25 - Ch 35 permatomas lankstus vamzdelis, kurio ilgis ne trumpesnis nei 300cm; Ch6 –Ch 8 ar 4-6 mm permatoma rankelėnė, su arba be vakuumo kontrolės.
17 | Aukštos koncentracijos deguonies kaukė suaugusiems | vnt | 200
Gerai priglindanti prie veido, kraštai minkšti-oriniai, neaštrūs; kaukė tvirtinama gumelės pagalba, turi nosies spaustuką; pagaminta be PVC, nedeformuota; permatomas ne mažiau kaip 1 litro rezervuaras; deguonies vamzdelis ne trumpesnis nei 2m ilgio, su vidiniu profiliu.
18 | Anesteziologinė veido kaukė | vnt | 140
Skaidrios; be PVC ir ftalatų; anatominės formos; skirtingas spalvinis žymėjimas pagal dydį; minkštu priegalviu; kieto korpuso; supakuotos individualiai; dydžiai nuo 1 iki 6 pasirinktinai pagal Ligoninės poreikį.
19 | Nosies kaniulė | vnt | 5000
Suaugusiems; Be latekso, tiesiomis atšakėlėmis; su vamzdeliu ne trumpesniu nei 1,8 m, su atramėle ir fiksatoriumi; deguonies vamzdeliai su žvaigždutės formos profiliu viduje;
20 | Lanksti, kintamo ilgio jungtis | vnt | 2600
Gofruota, lengvai fiksuojama norimoje padėtyje, paciento pusėje; Juntys 22F – 22M/15F; ištemptos jungties ilgis ne trumpesnis nei 15 cm ilgio; be latekso; supakuota po 1 vnt.
21 | Rankinė gaivinimo sistema | vnt | 20
Suaugusiems; rezervinis maišas 1,5-2 l; nelygiasienis deguonies vamzdelis ne trumpesnis nei 2,1 m; su skaidria deguonies kauke, minkštu priegalviu; supakuota po 1 vnt..
22 | Kombinuotas kvėpavimo filtras | vnt | 2500
Elektrostatinis veikimo principas; kombinuoti kvėpavimo filtrai turi būti kliniškai švarūs, sandariai supakuoti į maišelius po 1 vnt.; būtini 24 valandų bandymų protokolai, kuriuose turi būti nurodytas standartinis efektyvumo metodikos aprašymas. Mikroorganizmai, su kuriais buvo tiriami filtrai: S-2 coliphage, Bacillus Subtilis, Mycobacterium Tuberculosis ir Pseudomonas diminuta, Hepatito C virusas; kombinuotų kvėpavimo filtrų 24-os valandos efektyvumas turi būti ne mažesnis kaip 99,99%; kombinuotų kvėpavimo filtrų pasipriešinimas - ne daugiau, kaip 1,5 cm H2O, esant 30 l/mm srautui; kombinuotų kvėpavimo filtrų drėgmės grąžinimas - ne mažiau kaip 30 mg H2O/1; jungtys 22F/15M – 22M/15F; su Luer anga: kombinuotų kvėpavimo filtrų korpusas pagamintas iš inertinio, skaidraus polipropileno arba lygiavertės medžiagos; suaugusiems arba vaikams, pasirinktinai pagal Ligoninės poreikį; be latekso.
23 | Deguonies drėkinimo indas
23.1 | 120±10 ml | vnt | 20
Vienkartinis; be latekso; skirtas tiekti sudrėkintą oro ir deguonies mišinį; slėgis – 20 kPa.
23.2 | 500±10 ml | vnt | 20
Vienkartinis; be latekso; skirtas tiekti sudrėkintą oro ir deguonies mišinį; slėgis – 20 kPa.
Bendra kaina 23 pirkimo daliai:
24 | Jungtis deguonies drėkintuvui | vnt | 40
Vienkartinė; vienoje pusėje srieginė jungtis, kitoje – išorinė; be latekso; supakuota po 1 vnt.
25 | Gelinė laringinė kaukė
25 | Gelinė laringinė kaukė | vnt | 700
Iš medicininio termoplastinio elastomero, kuris yra minkštas, panašus į gelį ir permatomas, sudaro neišplečiamą anatomiškai atitinkantį ryklės, gerklės ir perigerklinių struktūrų formą, užtvarą, nesukeliantį aplinkinių audinių kompresijos; su 15 mm konektoriumi, kuris gali būtu naudojamas kaip standartinė 15 mm jungtis prie paciento; be latekso; skrandžio kanalo anga yra atskirta nuo pagrindinio 15 mm konektoriaus ir yra dešinėje konektoriaus sparno pusėje; turi integruotą sukandimo blokatorių; su pažymėta horizontalia juoda linija tinkamam kaukės pozicionavimui (tik suaugusių dydžiams); aiški gaminio informacija – dydis ir rekomenduojamas svoris; distalinė dalis nepripučiama; supakuota dėkle, apsaugančiame nuo mechaninio sužalojimo; spalvinis kodavimas pagal dydį, dydžiai pasirinktinai pagal Ligoninė sporeikį.
26 | Oral tipo intubacinis vamzdelis | vnt | 1000
Vienkartinis; lenkti pusiau kampu; su manžete; dydžiai nuo Ch4 iki Ch8, pasirinktinai pagal Ligoninės poreikį.
27 | Tracheostominis vamzdelis | vnt | 90
Sterilus; be latekso; vamzdelis pagamintas iš termolabilaus PVC, silikonizuotas; su didelio tūrio, mažo slėgio manžete;
28 | Šilumos ir drėgmės reguliatorius pacientams su tracheostoma | vnt. | 700
vienkartinė; be latekso; jungtis 15F (jungtis prie tracheostominio vamzdelio); jungtis deguonies vamzdeliui pajungti; supakuoti po 1 vnt.; svoris 8±2 g.
29 | Kompaktinis kvėpavimo kontūras | vnt | 700
29 | 22mm diametro dvišakė mažesnio pasipriešinimo, reguliuojamo ilgio, fiksuojamo norimoje padėtyje sistema; ištemptos sistemos ilgis 1,5 -1,6 m.
30 | Kompaktinis kvėpavimo kontūras su rezervuaru | vnt | 300
30 | 22mm diametro dvišakė, reguliuojamo ilgio, fiksuojamo norimoje padėtyje, sistema; ištemptos sistemos ilgis 2,0 -2,2 m; 3 litrų talpos rezervinis maišas; papildoma jungtis 22M/22M; papildoma atšaka, ištemptas ilgis 1,5- 1,6 m.
31 | Absorbentas | kg | 160
Iš kalcio ir natrio hidroksido mišinio su kietinamaisiais priedais; sąveikauja su anestezinėmis dujomis - Sevofluranu; 1 kg absorbuoja ne mažiau 120 l CO2 ; supakuota po 5 kg ± 0,50 kg; spalvos pasikeitimas aiškus; forma – granulės.
32 | Gipsinis tvarstis 10 cm x 2,7-3,0 m | vnt | 1800
pagrindo sudėtis – 100% medvilnės tvarstis; medicininis gipsas – 88-94%, tvarsčio tankis – 400-450 g/m2, sustingimo laikas - 3-6 min. (pateikti dokumentus); geras kietumas (sukietėjęs nesideformuoja); supakuotas po 1 vnt., drėgmei atspariame įpakavime; be latekso.
33 | Popieriaus pagrindo pleistas 1,25cm x >9,1m | vnt | 4800
Nesterilus ritinėlyje; popierinio pagrindo; hipoalerginis; plėšoma, reikiamas ilgis nuplėšiamas rankomis, nereikia naudoti žirklių;
34 | Permatomas ruloninis pleistras 1,25cm x >9,1 m | vnt | 2400
permatoma, mikroperforuota polietileninė juostelė; hipoalerginė, be latekso; lengvai plyštanti; nelimpanti prie pirštinių; skirta tvirtinti vamzdelius ar tvarsčius; nepaliekanti klijų likučių; atspari vandeniui; leidžianti odai kvėpuoti;
35 | Hemostatinė kempinėlė
35.1 | dentalinė | vnt | 200
sterili; netoksiška; netirpi vandenyje; hipoalegrinė; neutralaus pH; kiekvienas medžiagos gabalėlis supakuotas individualiai; želatininės absorbuojamos kempinėlės.
35.2 | standartinė | vnt | 100
sterili; netoksiška; netirpi vandenyje; hipoalegrinė; neutralaus pH; kiekvienas medžiagos gabalėlis supakuotas individualiai; želatininės absorbuojamos kempinėlės.
Bendra kaina 35 pirkimo daliai:
36 | Juostelė žaizdos kraštų sutvirtinimui 6mmx 10-10,5 cm | vnt | 12000
neaustinio pluošto limpančios juostelės; juostelių pagrindas sustiprintas išilginiais siūleliais, kurie neleidžia juostelei temptis į ilgį; porėtas juostelės pagrindas leidžia kvėpuoti odai; hipoalerginiai klijai; sterilios; leistinas pločio nuokrypis ± 1,5mm.
37 | Priemonės fizioterapijai
37.1 | Fangoparafinas | kg | 140
Sudėtis: parafinas ir mineralinis purvas.
37.2 | Medicininis parafinas | kg | 200
Tinkamas naudoti parafino vonelėse, beveik bekvapis; Panardinus galūnę į ištirpintą parafiną, suformuojama plėvelė, kuri po procedūros lengvai pašalinama; Supakuota po 0,5 – 1 kg.
37.3 | Plėvelė parafinui | m | 500
Plotis 60-65 cm; ilgis ne mažiau kaip 50 m.
37.4 | Higieninės įmautės fizioterapinėms procedūroms | vnt | 8000
Tinkamos fizioterapinės procedūroms
Bendra kaina 37 pirkimo daliai:
38 | Silikoninis lubrikantas | vnt | 20
Purškiamas naudojamas medicinoje; pakuotės tūris 450 ± 50 ml.
39 | Sterilus gelis kateterizacijai švirkštuose | vnt | 600
Sterilus, užpildytas 10-12 ml švirkštas su veikliosiomis medžiagomis: lidokainu ir chlorheksidinu; Skirta lubrikuoti šlaplę, prieš kateterio ar kitų urologinių medicinos priemonių įvedimą.
40 | Sterilus lubrikantas vandens pagrindu
40.1 | pakuotė 5±0,5 g | pak | 4500
Vandens pagrindo gelis; Skaidrus, bekvapis, be latekso.
40.2 | pakuotė 40-45 g | pak | 200
Vandens pagrindo gelis; Skaidrus, bekvapis, be latekso.
Bendra kaina 40 pirkimo daliai:
41 | Introdiuseris su atšaka plovimui ir sklende su įvedimo rinkiniu | vnt | 800
Introdiuserio distalinis galas sukietintas ir turi nupjauto kūgio formą, diametrai nuo 4F iki 9F, pasirinktinai pagal Ligoninės poreikį, ne trumpesnis 11 cm ilgio, su hemostaziniu silikoniniu vožtuvu; ne trumpesnė nei 40 cm, 0,035 colio skersmens viela; Adata introdiuseris.
42 | Apklotas instrumentavimo staliukui | vnt | 3000
Sterilus; didelės absorbcijos, pagamintas iš 2 sluoksnių: viršutinis sluoksnis gerai sugeria skysčius ir pagamintas iš neaustinės medžiagos, antras – iš polietileno, nepralaidus skysčiams; dydis 75 x 90 ± 5 cm; paviršius neslidus; supakuoti 3 lygių pakuotėje, su sterilumo kontrolės sistema t.y. ne mažiau 2 lipdukų su pakuotės sterilumo ir gamybos duomenimis.
43 | Apklotas staliukui | vnt | 400
Sterilus; didelės absorbcijos, pagamintas iš 2 sluoksnių: viršutinis sluoksnis gerai sugeria skysčius ir pagamintas iš neaustinės medžiagos, antras – iš polietileno, nepralaidus skysčiams; dydis 150 x 200 ± 10 cm; paviršius neslidus; supakuoti 3 lygių pakuotėje, su sterilumo kontrolės sistema t.y. ne mažiau 2 lipdukų su pakuotės sterilumo ir gamybos duomenimis.
44 | Dentalinė adata
44.1 | 27 G | vnt | 300
44.2 | 30 G | vnt | 1800
Bendra kaina 44 pirkimo daliai:
45 | Rinkinys Medrad Salient (vieno švirkšto) sistemai
45.1 | švirkštas | vnt. | 500
Turi tikti Medrad Salient sistemai, pateikti tai įrodančius dokumentus.
45.2 | prailginimo linija | vnt. | 1000
Turi tikti Medrad Salient sistemai, pateikti tai įrodančius dokumentus.
Bendra kaina 45 pirkimo daliai:
46 | Vienkartinis antgalis videolaringoskopui | vnt | 900
Sterilūs, individualiai supakuoti, skaidrūs, pagaminti iš nerasojančio medicininio optinio polimero; Dydis 3 arba 4 pasirinkinai pagal Ligoninės poreikį; Turi tikri Medtronic McGrath video laringoskopui, pateikti tai įrodančius dokumentus.
47 | Antibakterinis filtras atsiurbėjui Hospivac 400 | vnt | 200
Filtras antibakterinis, 89-91 mm diametro; Turi tikti Hospivac 400 atsiurbėjui.
48 | Centrinės venos katateris, 3jų kanalų hemodializei | vnt | 100
Sterilūs, supakuoti individualiai; Pagaminti iš poliuretano ar lygiavertės medžiagos, tiesūs, 11,5-13 Fr apvalaus ar ovalaus diametro, didelės tėkmės; su šoninėmi skylutėms; kateterio kanalų spaustukai skirtingų spalvų, kateterio ilgiai 13-20 cm, pasirinktinai pagal Ligoninės poreikį.
49 | Filtras MGE atsiurbimo sistemai | vnt | 192
Antibakterinis filtras, sulaikantis 0,3 mikronų dydžio daleles, filtravimo efektyvumas 99,9%; turi tikri MGE SAM atsiurbimo prietaisams.
50 | Juostelės gliukozės kiekiui nustatyti | vnt | 10000
Skirtos gliukozės kiekiui kraujyje matuoti, naudojant Ligoninėje turimus Contour plus gliukomačius arba jie teikiami Ligoninei panaudos būdu. Matavimo atlikimui reikalingas mėginio tūris – 0,5-0,7µl. Testo rezultatai matomi per 10 sekundžių.
51 | Sterilus apklotas 75x90 ±5cm su lipnia anga
51 | Sterilus apklotas 75x90 ±5cm su lipnia anga | vnt | 1200
sterilus, vienkartinio naudojimo; pagamintas iš 2 sluoksnių: viršutinis sluoksnis pagamintas iš neaustinės medžiagos, kurios tankis ne mažesnis nei 23 g/m2, apatinis - iš polietileno plėvelės, kurios storis ne mažiau kaip 40 µm, su 7 ± 1 cm apvalia arba ovalia anga apkloto centre, angos kraštai lipnūs; supakuoti 3 lygių pakuotėje, su sterilumo kontrolės sistema t.y. ne mažiau 2 lipdukai su pakuotės sterilumo ir gamybos duomenimis; atitinka EN 1041 arba EN ISO 20417, EN ISO15223-1 standartų reikalavimus.
52 | Sterilus apklotas 150x190 ±10cm su lipnia anga | vnt | 200
sterilus, vienkartinio naudojimo; pagamintas iš 2 sluoksnių: viršutinis sluoksnis pagamintas iš neaustinės medžiagos, kurios tankis ne mažesnis nei 23 g/m2, apatinis - iš polietileno plėvelės, kurios storis ne mažiau kaip 40 µm, su 5-6 x 7-15 cm ovalia anga apkloto centre, angos kraštai lipnūs; supakuoti 3 lygių pakuotėje, su sterilumo kontrolės sistema t.y. ne mažiau 2 lipdukai su pakuotės sterilumo ir gamybos duomenimis; atitinka EN 1041 arba EN ISO 20417, EN ISO15223-1 standartų reikalavimus.
53 | Apklotų rinkinys operacijoms | vnt | 900
sterilus, vienkartinio naudojimo; apklotas su limpančiu U formos plyšiu, ne mažiau kaip 3 sluoksnių: neaustinės medžiagos, kurios tankis ne mažiau kaip 12 g/m2, polietileno plėvelės, kurio storis ne mažiau kaip 40 µm, neaustinės medžiagos, dydis 220 x 260 ±20 cm, plyšio plotis - 15 ±5 cm, gylis – 95 ±7 cm; apklotas instrumentų staliukui 150 x 200 ±10 cm; sustiprintas apklotas Mayo staliukui, dydis 78±2 x 145 ±5cm, absorbuojanti dalis ne mažesnė nei 60 x 80 cm; apklotas su limpančiu kraštu 160 x 240 ±10 cm, absorbuojanti dalis ne mažesne nei 15 x 200 cm; apklotai su limpančiu kraštu 90 x 80 ±5 cm, absorbuojanti dalis ne mažesnė nei 15 x 50 ± 5 cm; lipni tvirtinimo juosta 9 x 49 ±2 cm; supakuotas 3 lygių pakuotėje, su sterilumo kontrolės sistema t.y. ne mažiau 2 lipdukai su pakuotės sterilumo ir gamybos duomenimis; atitinka EN 13795-1, EN 1041 arba EN ISO 20417, EN ISO15223-1 standartų reikalavimus.
54 | Tracheostominis prailgintas, armuotas vamzdelis | vnt | 20
Sterilus; be latekso; vamzdelis pagamintas iš termolabilaus PVC, silikonizuotas; su didelio tūrio, mažo slėgio manžete; dydžiai 7,8,9 pasirinktinai pagal Ligoninės poreikį.
55 | Gelinė laringinė kaukė su atsiurbimo kateteriu ir tvirtinimo dirželiu | vnt | 200
Iš medicininio termoplastinio elastomero, kuris yra minkštas, panašus į gelį ir permatomas, sudaro neišplečiamą anatomiškai atitinkantį ryklės, gerklės ir perigerklinių struktūrų formą, užtvarą, nesukeliantį aplinkinių audinių kompresijos; su 15 mm konektoriumi, kuris gali būtu naudojamas kaip standartinė 15 mm jungtis prie paciento; be latekso; skrandžio kanalo anga yra atskirta nuo pagrindinio 15 mm konektoriaus ir yra dešinėje konektoriaus sparno pusėje; turi integruotą sukandimo blokatorių; su pažymėta horizontalia juoda linija tinkamam kaukės pozicionavimui (tik suaugusių dydžiams); aiški gaminio informacija – dydis ir rekomenduojamas svoris; distalinė dalis nepripučiama; supakuota dėkle, apsaugančiame nuo mechaninio sužalojimo; spalvinis kodavimas pagal dydį; fiksavimo juosta; lubrikantas; atsiurbimo vamzdelis.