## Sheet1
TVIRTINU:
Šalčininkų r. Baltosios Vokės lopšelis-darželio direktorė
Ina Ščerbo
BALTOSIOS VOKĖS LOPŠELIO-DARŽELIO VIDAUS PATALPŲ REMONTO DARBŲ APRAŠAS/ŽINIARAŠTIS
Eil. | Darbų ir aprašymai | Mato | Kiekis
Nr. |  | vnt
1. | Koridoriaus ir patalpų Nr. 1-37/1-38/1-14 remonto darbai
1.1 | Seno linoleumo nuėmimas | m2 | 101.25
1.2 | Betoninių grindų remontas, užtaisant išmušas , kai užtaisomas plotas iki 0,25 m2 | m2 | 25
1.3 | Grindų paviršių pagrindo gruntavimas giliai įsigeriančiais gruntais voleliu | 100m2 | 1.0125
1.4 | Pagrindo paruošimas (išlyginimas) 2 sluoksniais savaime išsilyginančiu skiediniu | 100m2 | 1.0125
1.5 | PVC dangos lentelėmis klijavimas | m2 | 101.25
1.6 | Grindjuosčių tvirtinimas linoleumo dangų grindims , kai grindjuostės PVC | m | 121.88
1.7 | Senų dažų pašalinimas nuo sienų paviršių, dažytų aliejiniais dažais (100 m2 nuvalyto paviršiaus) | 100m2 | 2.54
1.8 | Sienų vidinių paviršių pagrindo gruntavimas giliai įsigeriančiais gruntais voleliu | 100m2 | 3.2111
1.9 | Viensluoksnių gipskartonio pertvarų su metaliniu karkasu ir 50 mm izoliacijos sluoksniu įrengimas | 100m2 | 0.0995
1.10 | Vidaus sienų tinkavimas, išlyginimas iki 2 cm storio | 100m2 | 3.2111
1.11 | Sienų vidinių paviršių glaistymas organiniais arba akriliniais glaistais (pirmasis 1.00 mm storio sluoksnis) | 100m2 | 3.2111
1.12 | Sienų vidinių paviršių glaistymas organiniais arba akriliniais glaistais (kartotinis 1.00 mm storio sluoksnis) | 100m2 | 3.2111
1.13 | Sienų vidinių paviršių pagrindo gruntavimas sukibimą gerinančiais gruntais voleliu | 100m2 | 3.2111
1.14 | Sienų vidinių paviršių dažymas emulsiniais dažais vienu sluoksniu voleliu | 100m2 | 3.2111
1.15 | Sienų vidinių paviršių dažymas emulsiniais dažais antru arba kartotiniu sluoksniu voleliu | 100m2 | 3.2111
1.16 | Vidaus vamzdžių (iki 50 mm skersmens) paviršių dažymas vienu sluoksniu voleliu | 100m2 | 0.08
1.17 | Vidaus vamzdžių (iki 50 mm skersmens) paviršių dažymas antru arba kartotiniu sluoksniu voleliu | 100m2 | 0.08
1.18 | Ventiliacijos grotelių pakeitimas | vnt | 8
1.19 | Sienų atskirų vietų iki 5 m2 ploto tinko remontas kalkių skiediniu | m2 | 90
1.20 | Gaisrinio čiaupo spintelė, pakabinama, metalinė | vnt. | 1
1.21 | Mūrinių sienų išardymas be plytų atrinkimo | m3 | 0.48
1.22 | Senų tapetų nuplėšimas | 100m2 | 0.6711
1.23 | Sienų aptaisymo glazūruotomis plytelėmis išardymas, be plytelių išsaugojimo | m2 | 5.79
1.24 | Sienų vidinių paviršių aptaisymas keraminėmis plytelėmis | m2 | 4
1.25 | Medinių durų angų užpildymo išardymas mūro sienose, nukapojant tinką | 100m2 | 0.2661
1.26 | Metalinių vidaus durų, priešgaisrinių EW30 C3 montavimas | m2 | 4.42
1.27 | Medinių durų blokų montavimas mūrinėse sienose, kai staktos tradicinės ( vidinių durų blokų plotas iki 2 m2) | m2 | 22.41
1.28 | Durų pritraukėjas (priešgaistrinis) | vnt. | 4
1.29 | Durų apvadų montavimas , kai apvadai kietų veislių medienos | m | 52
1.30 | Vidaus angokraščių tinko remontas cemento-kalkių skiediniu | m2 | 15.3
1.31 | Vidaus angokraščių paviršių pagrindo gruntavimas giliai įsigeriančiais gruntais voleliu | 100m2 | 0.153
1.32 | Vidaus angokraščių paviršių glaistymas organiniais arba akriliniais glaistais (pirmasis 1.00 mm storio sluoksnis) | 100m2 | 0.153
1.33 | Vidaus angokraščių paviršių glaistymas organiniais arba akriliniais glaistais (kartotinis 1.00 mm storio sluoksnis) | 100m2 | 0.153
1.34 | Vidaus angokraščių paviršių dažymas emulsiniais dažais vienu sluoksniu voleliu | 100m2 | 0.153
1.35 | Vidaus angokraščių paviršių dažymas emulsiniais dažais antru arba kartotiniu sluoksniu voleliu | 100m2 | 0.153
1.36 | Radiatorių išmontavimas, kai jų masė iki 80 kg | vnt | 9
1.37 | Vidaus vamzdynų iš plieninių vandentiekio - dujotiekio iki 63 mm skersmens vamzdžių ardymas | m | 16
1.38 | Plieninių šildymo radiatorių montavimas, tvirtinant kronšteinus medsraigčiais | kw | 9.9
1.39 | 20 mm skersmens movinės uždaromosios armatūros montavimas, pjaunant sriegius ant vamzdžių galų | vnt | 18
1.40 | Tiesioginio veikimo reguliatorius, termoreguliuojantis ventilis k1=1.20 | vnt | 8
1.41 | Vandentiekio, šildymo, dujotiekio vamzdynų iš plieninių vamzdžių tiesimas, tvirtinant prie konstrukcijų (vamzdžio išorinis skersmuo daugiau 22 mm iki 40 mm) | m | 25
1.42 | Lubų paviršių glaistymas organiniais arba akriliniais glaistais (pirmasis 1.00 mm storio sluoksnis) | 100m2 | 1.1487
1.43 | Lubų paviršių glaistymas organiniais arba akriliniais glaistais (kartotinis 1.00 mm storio sluoksnis) | 100m2 | 1.1487
1.44 | Lubų paviršių dažymas emulsiniais dažais vienu sluoksniu voleliu | 100m2 | 1.1487
1.45 | Lubų paviršių dažymas emulsiniais dažais antru arba kartotiniu sluoksniu voleliu | 100m2 | 1.1487
1.46 | Lubų aptaisymas gipskartonio plokštėmis, įrengiant metalinį karkasą | 100m2 | 1.1487
1.47 | Gipskartonio plokščių lubų siūlių glaistymas, armuojant siūles , kai siūlės glaistomos dviem sluoksniais (100 m2 gipskartonio plokščių) | 100m2 | 1.1487
1.48 | Lubų paviršių pagrindo gruntavimas sukibimą gerinančiais gruntais voleliu | 100m2 | 1.1487
1.49 | Pakabinamų lubų iš plastinknių dailylenčių išardymas | 100m2 | 0.0869
1.50 | 12 modulių paskirstymo skydelių surinkimas ir montavimas, tvirtinant medsraigčiais | vnt | 2
1.51 | Iki 100 A galios automatinių jungiklių montavimas spintose | vnt | 8
1.52 | Iki 25mm skersmens polietileninių vamzdžių montavimas paruoštose vagose | 100m | 2.5
1.53 | Pirmo viengyslio arba daugiagyslio laido vienoje pynėje iki 6 mm2 skerspjūvio įtraukimas į sumontuotus vamzdžius | 100m | 3.7
1.54 | LED šviestuvų montavimas pakabinamų lubų angose | 100vnt | 0.18
1.55 | Jungiklio montavimas, kai instaliacija paslėptoji | 100vnt | 0.08
1.56 | Rozečių montavimas, kai instaliacija paslėptoji | 100vnt | 0.2
1.57 | Atvirosios elektros instaliacijos iš plokščių laidų demontavimas | 100m | 1.7
1.58 | Jungiklių, perjungiklių, rozečių demontavimas | 100vnt | 0.18
1.59 | Vagų iškirtimas vagotuvu paslėptai instaliacijai tinkuotose sienose | 100m | 0.35
1.60 | Lizdų ir vagų užtaisymas (tinkavimas), nutiesus apšvietimo tinklo laidus sienų paviršiuose | 100 m | 0.35
1.61 | Lizdų paskirstymo dėžutėms, jungikliams, kištukams, lizdams iškirtimas mūro sienose | 100vnt | 0.1
1.62 | Signalinių žibintų su užrašu "įėjimas", "išėjimas" ir pan. montavimas | 100vnt | 0.04
1.63 | Šviestuvų, kabinamų ant kablių ar pakabų, demontavimas | 100vnt | 0.2
1.64 | Judėsio daviklio montavimas | 100vnt | 0.06
1.65 | Avarinis LED šviestuvas 2 W su 1 h akumuliatoriumi | 100vnt | 0.05
1.66 | Ketinių vidaus kanalizacijos 50 mm skersmens vamzdynų ardymas | m | 6
1.67 | Vidaus vamzdynų iš plieninių vandentiekio - dujotiekio iki 32 mm skersmens vamzdžių ardymas | m | 10.5
1.68 | Vidaus nuotekų plastikinių skirstomųjų vamzdynų ir stovų vamzdžių montavimas, kai nominalusis vidinis skersmuo iki 50 mm (m vamzdyno) | m | 6
1.69 | Vidaus nuotekų plastikinių vamzdynų jungiamųjų (fasoninių) dalių montavimas, kai nominalusis vidinis skersmuo iki 50 mm | vnt. | 4
1.70 | Vandentiekio, šildymo ir suspausto oro vamzdynų iš plastikinių vamzdžių tiesimas, tvirtinant prie konstrukcijų (vamzdžio išorinis skersmuo iki 32 mm) | m | 10.5
1.71 | Plastikinių vamzdžių jungimas presuojamomis movomis, alkūnėmis, perėjimais (vamzdžio išorinis skersmuo iki 32 mm) | vnt. | 4
1.72 | Vamzdyno vamzdžių izoliavimas lanksčiais vamzdžių kevalais, kai vamzdžio išorinis skersmuo iki 35 mm | 100m | 0.105
1.73 | Praustuvų su vandens maišytuvais montavimas, tvirtinant prie sienų | vnt. | 1
2. | Aktu salės remonto darbai
2.1 | Seno linoleumo nuėmimas | m2 | 77.13
2.2 | Betoninių grindų remontas, užtaisant išmušas, kai užtaisomas plotas iki 0,25 m2 | m2 | 11
2.3 | Grindų paviršių pagrindo gruntavimas giliai įsigeriančiais gruntais voleliu | 100m2 | 0.7713
2.4 | Pagrindo paruošimas (išlyginimas) 2 sluoksniais savaime išsilyginančiu skiediniu | 100m2 | 0.7713
2.5 | PVC dangos lentelėmis klijavimas | m2 | 77.13
2.6 | Grindjuosčių tvirtinimas linoleumo dangų grindims, kai grindjuostės PVC | m | 37.81
2.7 | Senų dažų pašalinimas nuo sienų paviršių, dažytų aliejiniais dažais (100 m2 nuvalyto paviršiaus) | 100m2 | 0.97
2.8 | Sienų vidinių paviršių pagrindo gruntavimas giliai įsigeriančiais gruntais voleliu | 100m2 | 0.97
2.9 | Vienasluoksnis tinkas (sienų ligynimas iki 2 cm storio) | 100m2 | 0.97
2.10 | Sienų vidinių paviršių glaistymas organiniais arba akriliniais glaistais (pirmasis 1.00 mm storio sluoksnis) | 100m2 | 0.97
2.11 | Sienų vidinių paviršių glaistymas organiniais arba akriliniais glaistais (kartotinis 1.00 mm storio sluoksnis) | 100m2 | 0.97
2.12 | Sienų vidinių paviršių pagrindo gruntavimas sukibimą gerinančiais gruntais voleliu | 100m2 | 0.97
2.13 | Sienų vidinių paviršių dažymas emulsiniais dažais vienu sluoksniu voleliu | 100m2 | 0.97
2.14 | Sienų vidinių paviršių dažymas emulsiniais dažais antru arba kartotiniu sluoksniu voleliu | 100m2 | 0.97
2.15 | Ventiliacijos grotelių su reguliuojamu flanšu montavimas | vnt | 6
2.16 | Radiatorių išmontavimas, kai jų masė iki 80 kg | vnt | 5
2.17 | Vidaus vamzdynų iš plieninių vandentiekio - dujotiekio iki 63 mm skersmens vamzdžių ardymas | m | 12
2.18 | Plieninių šildymo radiatorių montavimas, tvirtinant kronšteinus medsraigčiais | kw | 7.71
2.19 | 20 mm skersmens movinės uždaromosios armatūros montavimas, pjaunant sriegius ant vamzdžių galų | vnt | 12
2.20 | Tiesioginio veikimo reguliatorius, termoreguliuojantis ventilis k1=1.20 | vnt | 6
2.21 | Vandentiekio, šildymo, dujotiekio vamzdynų iš plieninių vamzdžių tiesimas, tvirtinant prie konstrukcijų (vamzdžio išorinis skersmuo daugiau 22 mm iki 40 mm) | m | 18
2.22 | Radiatorių uždengimas ažūrinėmis plokštėmis | m2 | 12.84
2.23 | Lubų atskirų vietų iki 5 m2 ploto tinko remontas cemento-kalkių skiediniu | m2 | 10
2.24 | Akustinių pakabinamų lubų įrengimas, kai metalo konstrukcja "Armstrong" firmos, o plokštės firmos "Colotex" | m2 | 77.13
2.25 | Iki 100 A galios automatinių jungiklių montavimas spintose | vnt | 2
2.26 | Iki 25mm skersmens polietileninių vamzdžių montavimas paruoštose vagose | 100m | 0.8
2.27 | Pirmo viengyslio arba daugiagyslio laido vienoje pynėje iki 6 mm2 skerspjūvio įtraukimas į sumontuotus vamzdžius | 100m | 0.8
2.28 | LED šviestuvų montavimas pakabinamų lubų angose | 100vnt | 0.12
2.29 | Jungiklio montavimas, kai instaliacija paslėptoji | 100vnt | 0.04
2.30 | Rozečių montavimas, kai instaliacija paslėptoji | 100vnt | 0.12
2.31 | Atvirosios elektros instaliacijos iš plokščių laidų demontavimas | 100m | 0.5
2.32 | Jungiklių, perjungiklių, rozečių demontavimas | 100vnt | 0.03
2.33 | Vagų iškirtimas vagotuvu paslėptai instaliacijai tinkuotose sienose | 100m | 0.25
2.34 | Lizdų ir vagų užtaisymas (tinkavimas), nutiesus apšvietimo tinklo laidus sienų paviršiuose | 100 m | 0.25
2.35 | Lizdų paskirstymo dėžutėms, jungikliams, kištukams, lizdams iškirtimas mūro sienose | 100vnt | 0.2
2.36 | Signalinių žibintų su užrašu "įėjimas", "išėjimas" ir pan. montavimas | 100vnt | 0.01
2.37 | Šviestuvų, kabinamų ant kablių ar pakabų, demontavimas | 100vnt | 0.12
2.38 | Signalinio (HDMI) kabelio tarp sistemos elementų tiesimas plastikiniuose kanaluose | 100m | 0.5
2.39 | Kompiuterinio kištukinio lizdo montavimas | vnt. | 4
2.40 | Statybinių šiukšlių išvežimas 10 km atstumu automobiliais-savivarčiais, pakraunant rankiniu būdu | t | 15
2.41 | Transportuojant statybines šiukšles už kiekvieną papildomą kilometrą pridėti | t | 15
2.42 | Ūkinių šiukšlių valymas iš patalpų | t | 1
3. | Laiptinės Nr. 1 ir patalpos Nr. 1-1 remonto darbai
3.1 | Laiptų metalinių turėklų išardymas | m | 14
3.2 | Jungiklių, perjungiklių, rozečių demontavimas | 100vnt | 0.04
3.3 | Keraminių plytelių dangos išardymas | 100m2 | 0.1919
3.4 | Pagrindo po grindimis iš betono su žvyru išardymas | m3 | 3.28
3.5 | Statybinių šiukšlių išvežimas 10 km atstumu automobiliais-savivarčiais, pakraunant rankiniu būdu | t | 10
3.6 | Transportuojant statybines šiukšles už kiekvieną papildomą kilometrą pridėti | t | 10
3.7 | Posluoksnių įrengimas grindims mechanizuotai, kai žvyro sluoksnio storis 100 mm | 100m2 | 0.0655
3.8 | I-II grupės grunto tankinimas vibroplokštėmis | 100m3 | 0.0655
3.9 | Grindų hidroizoliacija, paklojant polietileninę plėvelę | 100m2 | 0.0655
3.10 | Grindų ant grunto šiltinimas,naudojant putų polistireno plokštes, kai izoliacijos sluoksnio storis 100 mm | 100m2 | 0.0655
3.11 | Grindų hidroizoliacija, paklojant polietileninę plėvelę | 100m2 | 0.0655
3.12 | Betoninių grindų armavimas tinklais | t | 0.03
3.13 | 70mm storio armuotų grindų betonavimas vakuumuojant, paduodant betoną siurbliu | 100m2 | 0.0655
3.14 | Betoninių grindų dangų šlifavimas | 100m2 | 0.0655
3.15 | Grindų paviršių pagrindo gruntavimas sukibimą gerinančiais gruntais voleliu | 100m2 | 0.1919
3.16 | Senų dažų pašalinimas nuo grindų paviršių, dažytų aliejiniais dažais (100 m2 nuvalyto paviršiaus) | 100m2 | 0.2
3.17 | Monolitinių laiptų remontas | m3 | 2.3
3.18 | Laiptų grindų paviršių pagrindo gruntavimas giliai įsigeriančiais gruntais voleliu | 100m2 | 0.1919
3.19 | Laiptų pakopų ir grindų paviršių aptaisymas Akmens mesės plytelėmis, kai siūlių plotis iki 8 mm, plytelės plotas daugiau 0,012 m2 iki 0,05 m2 | m2 | 19.19
3.20 | Grindjuosčių įrengimas plytelių laiptų grindų dangoms, Akmens mesės plytelės padarant grindjuostėmis | m | 20
3.21 | Laiptų turėklų su porankiu įrengimas (nerudijančio plieno, užpildas vertikalus stripai kas 8 cm) H-1,20 m | m | 15
3.22 | Sienų vidinių paviršių pagrindo gruntavimas giliai įsigeriančiais gruntais voleliu | 100m2 | 1.2867
3.23 | Sienų vidinių paviršių glaistymas organiniais arba akriliniais glaistais (pirmasis 1.00 mm storio sluoksnis) | 100m2 | 1.2867
3.24 | Sienų vidinių paviršių glaistymas organiniais arba akriliniais glaistais (kartotinis 1.00 mm storio sluoksnis) | 100m2 | 1.2967
3.25 | Sienų vidinių paviršių dažymas emulsiniais dažais vienu sluoksniu voleliu | 100m2 | 1.2967
3.26 | Sienų vidinių paviršių dažymas emulsiniais dažais antru arba kartotiniu sluoksniu voleliu | 100m2 | 1.2967
3.27 | Inventorinių vamzdinių iki 6m aukščio pastolių įrengimas ir išardymas vidaus apdaidos darbams (100m2 horizont. projekc.) | 100m2 | 0.35
3.28 | Vidaus sienų ir angokraščių tinko remontas cemento-kalkių skiediniu | m2 | 20.12
3.29 | Atvirosios elektros instaliacijos iš plokščių laidų demontavimas | 100m | 0.5
3.30 | Iki 100 A galios automatinių jungiklių montavimas spintose | vnt | 2
3.31 | Vagų iškirtimas vagotuvu paslėptai instaliacijai tinkuotose sienose | 100m | 0.15
3.32 | Iki 25mm skersmens polietileninių vamzdžių montavimas paruoštose vagose | 100m | 0.5
3.33 | Lizdų ir vagų užtaisymas (tinkavimas), nutiesus apšvietimo tinklo laidus sienų paviršiuose | 100 m | 0.1
3.34 | Dviejų-trijų gyslų laidų (3x1,5 mm2) tiesimas sienose ir paruoštose vagose (po tinku) | 100m | 0.25
3.35 | Dviejų-trijų gyslų laidų (3x1,5 mm2) tiesimas sienose ir paruoštose vagose (po tinku) | 100m | 0.25
3.36 | Perjungiklių montavimas, kai instaliacija paslėptoji | 100vnt | 0.02
3.37 | Rozečių montavimas, kai instaliacija paslėptoji | 100vnt | 0.04
3.38 | Lizdų paskirstymo dėžutėms, jungikliams, kištukams, lizdams iškirtimas mūro sienose | 100vnt | 0.06
3.39 | LED šviestuvų montavimas, kabinant ant pakabų | 100vnt | 0.02
3.40 | Signalinių žibintų su užrašu "įėjimas", "išėjimas" ir pan. montavimas | 100vnt | 0.01
3.41 | Sienų vidinių paviršių glaistymas organiniais arba akriliniais glaistais (pirmasis 1.00 mm storio sluoksnis) | 100m2 | 0.07
3.42 | Staciakampio vamzdzio 60x40x2 mm montavimas, tvirtinant prie laikančio denginio profiliuoto pakloto | 100m | 0.36
3.43 | Staciakampio vamzdzio 60x40x2 mm paviršių dažymas vienu sluoksniu purkštuvu | 100m2 | 0.05
3.44 | Staciakampio vamzdzio 60x40x2 mm paviršių dažymas vienu sluoksniu purkštuvu | 100m2 | 0.05
3.45 | Akustinių pakabinamų lubų įrengimas, kai metalo konstrukcja "Armstrong" firmos, o plokštės firmos "Colotex" | m2 | 15.3
3.46 | Vandens čiaupų keitimas (priešgaisrinis čiaupas) | vnt. | 1
3.47 | Vikšrinis kopiklis laiptais | vnt | 1
3.48 | Judėsio daviklio montavimas | 100vnt | 0.03
4. | Laiptinės Nr. 2 ir patalpos Nr. 1-26 remonto darbai
4.1 | Laiptų metalinių turėklų išardymas | m | 14
4.2 | Jungiklių, perjungiklių, rozečių demontavimas | 100vnt | 0.04
4.3 | Keraminių plytelių dangos išardymas (be grindjuosčių) | 100m2 | 0.1919
4.4 | Pagrindo po grindimis iš betono su žvyru išardymas | m3 | 3.28
4.5 | Statybinių šiukšlių išvežimas 10 km atstumu automobiliais-savivarčiais, pakraunant rankiniu būdu | t | 10
4.6 | Transportuojant statybines šiukšles už kiekvieną papildomą kilometrą pridėti | t | 10
4.7 | Posluoksnių įrengimas grindims mechanizuotai,kai žvyro sluoksnio storis 100 mm | 100m2 | 0.0655
4.8 | I-II grupės grunto tankinimas vibroplokštėmis | 100m3 | 0.0655
4.9 | Grindų hidroizoliacija, paklojant polietileninę plėvelę | 100m2 | 0.0655
4.10 | Grindų ant grunto šiltinimas,naudojant putų polistireno plokštes, kai izoliacijos sluoksnio storis 100 mm | 100m2 | 0.0655
4.11 | Grindų hidroizoliacija, paklojant polietileninę plėvelę | 100m2 | 0.0655
4.12 | Betoninių grindų armavimas tinklais | t | 0.03
4.13 | 70mm storio armuotų grindų betonavimas vakuumuojant, paduodant betoną siurbliu | 100m2 | 0.0655
4.14 | Betoninių grindų dangų šlifavimas | 100m2 | 0.0655
4.15 | Grindų paviršių pagrindo gruntavimas sukibimą gerinančiais gruntais voleliu | 100m2 | 0.1919
4.16 | Senų dažų pašalinimas nuo grindų paviršių, dažytų aliejiniais dažais (100 m2 nuvalyto paviršiaus) | 100m2 | 0.2
4.17 | Monolitinių laiptų remontas | m3 | 2.3
4.18 | Laiptų grindų paviršių pagrindo gruntavimas giliai įsigeriančiais gruntais voleliu | 100m2 | 0.1919
4.19 | Laiptų pakopų ir grindų paviršių aptaisymas Akmens mesės plytelėmis, kai siūlių plotis iki 8 mm, plytelės plotas daugiau 0,012 m2 iki 0,05 m2 | m2 | 19.19
4.20 | Grindjuosčių įrengimas plytelių laiptų grindų dangoms, akmens masės grindų plyteles padarant grindjuostėmis | m | 20
4.21 | Laiptų turėklų su porankiu įrengimas (nerudijančio plieno, užpildas vertikalus stripai kas 8 cm) H-1,20 m | m | 15
4.22 | Sienų vidinių paviršių pagrindo gruntavimas giliai įsigeriančiais gruntais voleliu | 100m2 | 1.2867
4.23 | Sienų vidinių paviršių glaistymas organiniais arba akriliniais glaistais (pirmasis 1.00 mm storio sluoksnis) | 100m2 | 1.2867
4.24 | Sienų vidinių paviršių glaistymas organiniais arba akriliniais glaistais (kartotinis 1.00 mm storio sluoksnis) | 100m2 | 1.2967
4.25 | Sienų vidinių paviršių dažymas emulsiniais dažais vienu sluoksniu voleliu | 100m2 | 1.2967
4.26 | Sienų vidinių paviršių dažymas emulsiniais dažais antru arba kartotiniu sluoksniu voleliu | 100m2 | 1.2967
4.27 | Inventorinių vamzdinių iki 6m aukščio pastolių įrengimas ir išardymas vidaus apdaidos darbams (100m2 horizont. projekc.) | 100m2 | 0.35
4.28 | Vidaus sienų ir angokraščių tinko remontas cemento-kalkių skiediniu | m2 | 20.12
4.29 | Atvirosios elektros instaliacijos iš plokščių laidų demontavimas | 100m | 0.5
4.30 | Iki 100 A galios automatinių jungiklių montavimas spintose | vnt | 2
4.31 | Vagų iškirtimas vagotuvu paslėptai instaliacijai tinkuotose sienose | 100m | 0.1
4.32 | Iki 25mm skersmens polietileninių vamzdžių montavimas paruoštose vagose | 100m | 0.5
4.33 | Lizdų ir vagų užtaisymas (tinkavimas), nutiesus apšvietimo tinklo laidus sienų paviršiuose | 100 m | 0.1
4.34 | Dviejų-trijų gyslų laidų (3x1,5 mm2) tiesimas sienose ir paruoštose vagose (po tinku) | 100m | 0.25
4.35 | Dviejų-trijų gyslų laidų (3x1,5 mm2) tiesimas sienose ir paruoštose vagose (po tinku) | 100m | 0.25
4.36 | Perjungiklių montavimas, kai instaliacija paslėptoji | 100vnt | 0.04
4.37 | Rozečių montavimas, kai instaliacija paslėptoji | 100vnt | 0.06
4.38 | Lizdų paskirstymo dėžutėms, jungikliams, kištukams, lizdams iškirtimas mūro sienose | 100vnt | 0.12
4.39 | LED šviestuvų montavimas, kabinant ant pakabų | 100vnt | 0.02
4.40 | Signalinių žibintų su užrašu "įėjimas", "išėjimas" ir pan. montavimas | 100vnt | 0.01
4.41 | Judėsio daviklių montavimas | 100vnt | 0.03
4.42 | Sienų vidinių paviršių glaistymas organiniais arba akriliniais glaistais (pirmasis 1.00 mm storio sluoksnis) | 100m2 | 0.07
4.43 | Staciakampio vamzdzio 60x40x2 mm montavimas, tvirtinant prie laikančio denginio profiliuoto pakloto | 100m | 0.36
4.44 | Staciakampio vamzdzio 60x40x2 mm paviršių dažymas vienu sluoksniu purkštuvu | 100m2 | 0.05
4.45 | Staciakampio vamzdzio 60x40x2 mm paviršių dažymas vienu sluoksniu purkštuvu | 100m2 | 0.05
4.46 | Akustinių pakabinamų lubų įrengimas, kai metalo konstrukcja "Armstrong" firmos, o plokštės firmos "Colotex" | m2 | 15.3
4.47 | Vandens čiaupų keitimas (priešgaisrinis čiaupas) | vnt. | 1
4.48 | Metalinių kopečių išardymas | m | 3
4.49 | Šlaitinių stogų apsauginių konstrukcinių elementų įrengimas (stogo kopėčios) | 100m | 0.03
4.50 | Liukų blokų įstatymas perdenginiuose | m2 | 0.48
4.51 | Plokščių stogų dengimas ritinine bitumine danga (dvisluoksne, prilydant) | 100m2 | 0.08
5. | Vidaus lietaus nuvedimo vamzdžiu pakeitimas
5.1 | Ketinių vidaus kanalizacijos 100 mm skersmens vamzdynų ardymas | m | 25
5.2 | Vidaus nuotekų plastikinių skirstomųjų vamzdynų ir stovų vamzdžių montavimas , kai nominalusis vidinis skersmuo iki 110 mm (m vamzdyno) | m | 25
5.3 | Vidaus nuotekų plastikinių vamzdynų jungiamųjų (fasoninių) dalių montavimas , kai nominalusis vidinis skersmuo iki 110 mm | vnt. | 14
5.4 | PVC pravalos d 110mm | vnt. | 6
5.5 | Nuotekų vamzdynų hidraulinis bandymas (lietaus nuotekų) | 100m | 0.25
5.6 | Vamzdžių kirtimosi su pastato konstrukcijomis vietų užtaisymas ugniai atspariomis mastikomis (perdangose) | vnt. | 8
Pastaba: Rangovas turi užtikrinti vaikų ir darbuotojų saugumą atliekant remonto darbus, bei užtikrinti įstaigos funkcionalumą. Siekdamas šio tikslo darbdavys privalo parinkti tokius darbo įrenginius, kurie geriausiai užtikrintų saugias darbo sąlygas. Jeigu techninėse specifikacijose yra nurodytas pateiktų prekių modelis ar šaltinis, konkretus procesas ar prekės ženklas, tipas, konkreti kilmė ar gamyba, tuo atveju galima pateikti lygiaverčią prekę.