## Sheet1
ŽINIARAŠTIS
Žiniaraštis 43 JAUNIMO ERDVIŲ AKTYVIOSIOS ZONOS remonto darbai, Baisogala, Maironio g. 36a
Sąm. | Darbo | Darbų ir išlaidų | Mato | Kiekis | Kaina EUR
eil. | kodas | aprašymai | vnt |  | Vieneto kaina | Iš viso
1
1 |  | Mūrinių ir stiklinių pertvarų išardymas rankiniu būdu, be plytų atrinkimo | m3 | 1.5
2 |  | Jungiklių, perjungiklių, rozečių demontavimas | 100vnt | 0.1
3 |  | Bra, plafonų demontavimas | 100vnt | 0.08
4 |  | 35 mm storio cementinių ir betoninių dangų išardymas | 100m2 | 0.505
5 |  | Grindų išlyginamųjų sluoksnių įrengimas, naudojant sausus mišinius (sluoksnis 40 mm , gruntuojant pagrindą) | 100m2 | 0.505
6 |  | Grindų išlyginamųjų sluoksnių paviršiaus užtrynimas - glaistymas | 100m2 | 0.505
7 |  | PVC grindų danga, gruntuojant pagrindą, dangą bei suvirinant siūles su grindjuostėmis 12 cm HOMOGENINĖ 2 mm | m2 | 50.5
8 |  | Viensluoksnio gipskartonio su metaliniu karkasu ir 50mm izoliacijos sluoksniu įrengimas | 100m2 | 0.205
9 |  | Viensluoksnių gipskartonio pertvarų 75 mm su metaliniu karkasu įrengimas, patalpos apie 4 kv. m. įrengimas | 100m2 | 0.11
10 |  | Sienų vidinių paviršių pagrindo gruntavimas giliai įsigeriančiais gruntais teptuku | 100m2 | 1.36
11 |  | Vidaus paviršių pagerintas tinkavimas rankiniu b ūdu cemento-kalkių skiediniais (sluoksnis 12 mm , vidinės sienos) | 100m2 | 0.94
12 |  | Sienų vidinių paviršių glaistymas organiniais arba akriliniais glaistais (pirmasis 1.00 mm storio sluoksnis) | 100m2 | 1.36
13 |  | Sienų vidinių paviršių glaistymas organiniais arba akriliniais glaistais (kartotinis 1.00 mm storio sluoksnis) | 100m2 | 1.36
14 |  | Sienų vidinių paviršių dažymas emulsiniais dažais vienu sluoksniu voleliu | 100m2 | 1.36
15 |  | Sienų vidinių paviršių dažymas emulsiniais dažais antru arba kartotiniu sluoksniu voleliu | 100m2 | 1.36
16 |  | "Amstrong" akustinių pakabinamų lubų su metalo konstrukcija ir plokštėmis 600x600 mm įrengimas | m2 | 50.5
17 |  | Durų keitimas plastiko durimis (su stiklo skaidraus užpildu), nudaužant tinką | m2 | 4.2
18 |  | Durų keitimas (plastiko durys su spyna) plotis 1,7 m (dviverės) aukštis 2,7m, su skaidriais stiklais | m2 | 4.6
19 |  | Langų keitimas varstomaisPVC (2,15m x1,5m(aukštis)-1vnt (2varstomos dalys), 2,65mx1,5m -2 vnt (2varstomos dalys).,1,35m x1,5m-1vnt varstomas)keičiant vidaus palanges, tristikliai | m2 | 13.25
20 |  | Keičiamų langų išorės (palangių) montavimas, kai sienų apdaila armuotas tinkas | 100m | 0.1
21 |  | Sienų ir lubų lentinio apkalo išardymas | m2 | 67
22 |  | LED 45- 60w šviestuvų montavimas pakabinamų lubų angose | 100vnt | 0.12
23 |  | LED šviestuvų su judesio davikliu montavimas | vnt | 1
24 |  | Rozečių ir jungyklių montavimas, kai instaliacija paslėptoji | 100vnt | 0.26
25 |  | Rozečių INTERNETO montavimas, kai instaliacija paslėptoji | 100vnt | 0.06
26 |  | Dviejų-trijų gyslų laidų tiesimas paruoštuose kanaluose, sienose ir perdenginiuose | 100m | 1.4
27 |  | INTERNETO laidų tiesimas | 100 m | 0.45
28 |  | Modulinių paskirstymo potinkinių skydelių surinkimas ir montavimas į paruoštas nišas, kai skydelyje (modulių 8 vnt) | vnt. | 1
29 |  | Vagų iškirtimas paslėptai elektros instalicijai vagotuvu tinkuotose sienose | 100m | 0.2
30 |  | Vagų užtaisymas (tinkavimas), nutiesus apšvietimo tinklo laidus sienų paviršiuose | 100m | 0.2
31 |  | Radiatorių demontavimas, kai radiatorių masė daugiau 50 kg iki 80 kg | vnt. | 4
32 |  | Vidaus vamzdynų (stovų, magistralinių ir prijungiamųjų vamzdynų) ir armatūros demontavimas, kai sąlyginis vamzdžių skersmuo iki 25 mm | 100m | 0.35
33 |  | Uždaromosios armatūros įstatymas į esamus vamzdžius, kai jų skersmuo iki 32 mm | vnt | 8
34 |  | Pastatų vidaus plastikinio slėginio vamzdyno D20-32 mm tiesimas su fasoninėmis dalimis, puse vamzdyno kevaluoto vata su folija, | m | 40
35 |  | Plieninių šildymo radiatorių 600 x1200 mm ilgio montavimas (dviejų šildymo plokščių) su termogalva | vnt. | 1
36 |  | Plieninių šildymo radiatorių 600x1600 mm ilgio montavimas (dviejų šildymo plokščių) su termogalva | vnt. | 3
37 |  | Vamzd., kurių D iki 50mm, prijung.prie veik.vid.šild. su uždaromosios armatūros sumontavimu | vnt | 2
38 |  | Skylių vamzdynams tarpaukštinėse perdangose iškirtimas | vnt | 8
39 |  | Skylių užtaisymas gelžbetonio perdenginiuose, paklojus vamzdžius | vnt | 8
40 |  | Ūkinių šiukšlių valymas iš patalpų | t | 4
41 |  | Statybinių šiukšlių išvežimas 10 km atstumu automobiliais-savivarčiais, pakraunant rankiniu būdu | t | 4
42 |  | Sandėliavimo stelažų įrengimas (0,9m x 0,5m x 2,6m) su 6 lentynomis | vnt | 4
43 |  | Radiatorių zonos sustiprinimas, naudojant plokštes ( orientuotų skiedrų plokštes (OSB) 22 mm) | 100m2 | 0.07
44 |  | 'Pūslių'' remontas ritininėje dangoje (išpjaunant, išvalant, džiovinant ir priklijuojant) karštu būdu (m2 užlop.ploto) | m2 | 25
45 |  | Plokščių stogų parapetų ir deformacinių siūlių aptaisymas vieno sluoksnio ritinine danga ( bituminė danga, prilydant) | 100m2 | 0.12
46 |  | Vieno sluoksnio prilydomos bituminės stogo dangos įrengimas | 100m2 | 0.25
47 |  | Gaisrinės ir apsauginės signalizacijos 2 davikliai, įrengimas su kodavimo klaviatūra ir laidais | kompl. | 1
Skyriuje 1
Žiniaraštyje
Pridėtinės vertės mokestis 21.00%
Iš viso žiniaraštyje
Sudarė :
/Pavardė/