## Lapas1
M. K. Čiurlionio tilto Kauno mieste kapitalinio remonto techninis projektas
KONSTRUKCINĖ (STATINIO KONSTRUKCIJOS) DALIS
DARBŲ KIEKIŲ ŽINIARAŠTIS
Prašome užpildytą darbų kiekių žiniaraštį pateikti excel formatu, nekeičiant nurodytų darbų apibūdinimų (techninių specifikacijų), mato vienetų ir kiekių. Rekomenduojama įkainius ir kainas įrašyti apvalinant dviem skaitmenimis po kablelio, nekeičiant įkainių ir kainos stulpeliuose įvestų apvalinimo nustatymų, o žiniaraštį užpildžius – pasitikrinti ar nėra padarytų aritmetinių klaidų.
Poz., eil. Nr. | Pavadinimas ir techninės charakteristikos | Mato vnt. | Kiekis | Kaina, Eur be PVM
|  |  |  | Vieneto kaina | Viso
1. Paruošiamieji darbai
1.1. | Darbo vietų aptvėrimas ir laikinas eismo organizavimas pagal „Automobilių kelių darbo vietų aptvėrimo ir eismo reguliavimo taisyklių T DVAER 12“ ir papildomas eismo organizavimo schemas (įtraukiama į statybvietės paruošimo darbus) | kompl. | 2
1.2. | Kelio ašinės linijos nužymėjimas trasoje | km | 0.557
1.3. | Asfalto dangos frezavimas su pakrovimu | m2 | 13820
1.4. | Asfalto drožlių išvežimas | m3 | 572
2. Ramtų, tarpinių atramų ir atraminių sienų remonto darbai
2.1. | Prie tilto atramų (ir jose) susikaupusių šiukšlių ir purvo kasimas rankiniu būdu, pakrovimas ir išvežimas | m3 | 3
2.2. | Gelžbetoninių tarpinių atramų Nr. 1 – Nr. 5 viršutinės dalies valymas aukšto slėgio vandens srove | m2 | 389
2.3. | Gelžbetoninių tarpinių atramų Nr. 1 – Nr. 5 viršutinės dalies pažaidų užtaisymas remontiniais betono mišiniais, hvid=2 cm | m2 | 4
2.4. | Gelžbetoninių tarpinių atramų Nr. 1 – Nr. 5 viršutinės dalies gruntavimas ir dažymas apsauginiais betono dažais | m2 | 16
2.5. | Gelžbetoninių kraštinių atramų Nr. 0, Nr. 6 ir Nr. 10 gelžbetoninių paviršių valymas aukšto slėgio vandens srove | m2 | 2031
2.6. | Atramos Nr. 10 mūrinių paviršių valymas aukšto slėgio vandens srove | m2 | 87
2.7. | Gelžbetoninių kraštinių atramų Nr. 0, Nr. 6 ir Nr. 10 pažaidų užtaisymas remontiniais betono mišiniais, hvid=2 cm | m2 | 11
2.8. | Gelžbetoninių kraštinių atramų Nr. 0, Nr. 6 ir Nr. 10 gruntavimas ir dažymas apsauginiais betono dažais | m2 | 44
2.9. | Atramos Nr. 6 fasadinių plokščių išmontavimas, pakrovimas ir išvežimas 10 km atstumu | m2 | 41
2.10. | Atramos Nr. 6 šono valymas aukšto slėgio vandens srove | m2 | 20
2.11. | Atramos Nr. 6 šono sukorodavusios armatūros valymas smėliasrove | m2 | 3
2.12. | Atramos Nr. 6 šono armatūros padengimas antikorozine danga | m2 | 3
2.13. | Atramos Nr. 6 fasadinių plokščių metalinio rėmo valymas smėliasrove | m2 | 16
2.14. | Nuvalyto atramos Nr. 6 fasadinių plokščių metalinio rėmo gruntavimas | m2 | 16
2.15. | Nuvalyto atramos Nr. 6 fasadinių plokščių metalinio rėmo padengimas apsaugine antikorozine danga | m2 | 16
2.16. | HPL (aukštu slėgiu laminuotų) fasadinių plokščių montavimas prie gelžbetoninės atramos Nr. 6 | m2 | 41
2.17. | Atraminių sienučių tilto prieigose fasadinės dalies ir viršaus valymas aukšto slėgio vandens srove | m2 | 424
2.18. | Atraminių sienučių tilto prieigose vainiko pažaidų užtaisymas remontiniais betono mišiniais, hvid=2 cm | m2 | 1
2.19. | Atraminių sienučių tilto prieigose vainiko fasadinės dalies ir viršaus gruntavimas ir dažymas apsauginiais betono dažais | m2 | 126
3. Perdangos remonto darbai
3.1. | Bituminių sandarinimo siūlių tarp šalitilčio plokščių išardymas, pakrovimas ir išvežimas | m | 3236
801
3.2. | Šalitilčių plokščių epoksidinės dangos h=5 mm nuardymas mechanizuotai, pakrovimas ir išvežimas | m2 | 2151
16133
3.3. | Bituminių sandarinimo siūlių tarp turėklinių bortų išardymas, pakrovimas ir išvežimas | m | 503
3.4. | Metalinių šalitilčių dangčių valymas smėliasrove | m2 | 73.2
3.5. | Šalitilčių plokščių, atitvarų bortų ir turėklinių bortų viršaus plovimas aukšto slėgio vandens srove | m2 | 3340
3.6. | Turėklinių blokų fasadinių paviršių plovimas aukšto slėgio vandens srove | m2 | 1258
3.7. | Pažaidų atitvarų bortuose užtaisymas remontiniais betono mišiniais, hvid=2 cm | m2 | 10
3.8. | Pažaidų šalitilčio plokštėse užtaisymas remontiniais betono mišiniais, hvid=2 cm | m2 | 60
3.9. | Pažaidų turėkliniuose bortuose užtaisymas remontiniais betono mišiniais, hvid=2 cm | m2 | 80
3.10. | Metalinių šalitilčių dangčių padengimas antikorozinėmis dangomis | m2 | 73.2
3.11. | Epoksido-poliuretano dervos sandarinimo siūlių tarp šalitilčio plokščių, metalinių šalitilčių dangčių įrengimas | m | 3450.5
3.12. | Bituminių sandarinimo siūlių tarp turėklinių bortų įrengimas | m | 503
3.13. | Atitvarų bortų, šalitilčio plokščių ir turėklinių bortų viršaus aukšto slėgio vandens srove prieš įrengiant hidroizoliacinės-antislydiminės dangos sluoksnį | m2 | 3340
3.14. | Hidroizoliacinės-antislydiminės dangos sluoksnio įrengimas ant atitvarų bortų, šalitilčio plokščių ir turėklinių bortų viršaus | m2 | 3340
3.15. | Turėklinių blokų fasadinių paviršių gruntavimas ir dažymas apsauginiais betono dažais | m2 | 1258
3.16. | Perdangos kraštinių sijų, diafragmų, skersinių sijų ir sijų galų plovimas aukšto slėgio vandens srove | m2 | 3468
3.17. | Sukorodavusios armatūros valymas smėliasrove | m2 | 5
3.18. | Armatūros padengimas antikorozine danga | m2 | 5
3.19. | Pažaidų perdangoje ties atsidengusia armatūra užtaisymas remontiniais mišiniais, hvid=3 cm | m2 | 10
3.20. | Kraštinių sijų, diafragmų, skersinių sijų ir sijų galų pažaidų užtaisymas remontiniais betono mišiniais, hvid=2 cm | m2 | 170
3.21. | Perdangos kraštinių sijų, diafragmų, skersinių sijų ir sijų galų padengimas skaidria hidrofobizuojančia danga | m2 | 3468
3.22. | Perdangos dėžinių sijų diafragmų padengimas skaidria anti-grafiti danga | m2 | 308
3.23. | Vandens surinkimo šulinėlių po danga Ø110 mm valymas mechaniniu būdu | vnt. | 124
3.24. | Vandens surinkimo šulinėlių po danga Ø110 mm valymas aukšto slėgio vandens srove | vnt. | 124
3.25. | Perdangos „T“ formos sijų apačios plovimas aukšto slėgio vandens srove ties apšvietimo žibintais | m2 | 50
4. Perdangos deformacinių pjūvių įrengimo darbai
4.1. | Atitvarų išmontavimas ir sandėliavimas vietoje | m | 16
4.2. | Šalitilčių plokščių, atitvarų bortų galų ir atitvarų bortų išlyginamojo sluoksnio išardymas, pakrovimas ir išvežimas | m3 | 8.8
4.3. | Hidroizoliacijos išardymas, pakrovimas ir išvežimas | m2 | 208
4.4. | Išlyginamojo sluoksnio po hidroizoliacija išardymas, pakrovimas ir išvežimas | m3 | 12.4
4.5. | Metalinių deformacinių pjūvių išardymas, pakrovimas ir išvežimas | m | 133.2
4.6. | Perdangos viršaus ir atramos viršaus betono nuardymas, pakrovimas ir išvežimas | m3 | 40.2
4.7. | Atidengtos armatūros valymas smėliasrove | m2 | 6
4.8. | Vertikalių lizdų Ø20 mm L=150 mm gręžimas ant tilto perdangos ir jo atramų konstrukcijų inkariniams strypams tvirtinti | vnt. | 1582
4.9. | Horizontalių lizdų Ø20 mm L=150 mm gręžimas ant tilto perdangos ir jo atramų konstrukcijų inkariniams strypams tvirtinti | vnt. | 1582
4.10. | Inkarinių strypų įstatymas į išgręžtus lizdus ir tvirtinimas klijais epoksidinių dervų pagrindu | vnt. | 1582
4.11. | Daugiaprofilinių ir vienprofilinių deformacinių pjūvių įrengimas | vnt. | 4
4.11.1 | betonas C35/45 (su priedais) | m3 | 40.2
4.11.2 | armatūros gaminiai | kg | 4103
4.12. | Išlyginamojo betono sluoksnio ties deformaciniais pjūviais įrengimas | m3 | 40.2
4.13. | Išlyginamojo betono sluoksnio valymas aukšto slėgio vandens srove prieš klojant hidroizoliaciją | m2 | 208
4.14. | Dvisluoksnės prilydomosios hidroizoliacijos įrengimas ant išlyginamojo betono sluoksnio, prieš tai nugruntuojant | m2 | 208
4.15. | Išlyginamojo betono sluoksnio hvid= 3 cm po atitvarų blokais įrengimas | m2 | 13.3
4.16. | Atitvarų blokų galų ir šalitilčių plokščių galų betonavimas:
4.16.1 | betonas C35/45 (su priedais) | m3 | 8.4
4.16.2 | armatūros gaminiai | kg | 860
4.17. | Esamų atitvarų segmentų iš sandėliavimo vietos montavimas | m | 16
4.18. | Metalinių lakštų deformacinių pjūvių galuose ties atrama Nr. 6 valymas smėliasrove | m | 5
4.19. | Metalinių lakštų deformacinių pjūvių galuose ties atrama Nr. 6 gruntavimas | m | 5
4.20. | Sandarinimo juostos ant estakados tarp važiuojamosios asfalto dalies ir šalitilčių g/b dalies įrengimas | m | 8
5. Atraminių mazgų remonto darbai
5.1. | Guolius gaubiančių metalinių juostelių išmontavimas, pakrovimas ir išvežimas 10 km atstumu | kg | 45
5.2. | Guolių guminių apdangalų išmontavimas, pakrovimas ir išvežimas 10 km atstumu | m2 | 18.2
5.3. | Atraminių prizmių plovimas aukšto slėgio vandens srove | m2 | 104
5.4. | Atraminių prizmių sukorodavusios armatūros valymas smėliasrove | m2 | 0.5
5.5. | Atraminių prizmių armatūros padengimas antikorozine danga | m2 | 0.5
5.6. | Pažaidų atraminėse prizmėse ties atsidengusia armatūra užtaisymas remontiniais mišiniais, hvid=3 cm | m2 | 1
5.7. | Pažaidų atraminėse prizmėse užtaisymas remontiniais mišiniais, hvid=2 cm | m2 | 2
5.8. | Atraminių guolių plieninių detalių valymas smėliasrove | m2 | 44
5.9. | Nuvalytų atraminių guolių plieninių detalių gruntavimas | m2 | 44
5.10. | Nuvalytų atraminių guolių plieninių detalių padengimas apsaugine antikorozine danga su spalva | m2 | 44
5.11. | Atraminių prizmių plovimas aukšto slėgio vandens srove | m2 | 104
5.12. | Atraminių prizmių fasadinių paviršių gruntavimas ir dažymas apsauginiais betono dažais | m2 | 104
5.13. | Guolių guminių apdangalų įrengimas | m2 | 18.2
5.14. | Guolius gaubiančių metalinių juostelių montavimas | vnt. | 56
6. Apšvietimo atramų remonto darbai
6.1. | Plieninių apšvietimo atramų valymas smėliasrove | m2 | 494
6.2. | Nuvalytų apšvietimo atramų gruntavimas | m2 | 494
6.3. | Nuvalytų apšvietimo atramų padengimas apsaugine antikorozine danga su spalva | m2 | 494
7. Turėklų remonto darbai
7.1. | Plieninių turėklų valymas smėliasrove | m2 | 1331
7.2. | Nuvalytų turėklų gruntavimas | m2 | 1331
7.3. | Nuvalytų turėklų padengimas apsaugine antikorozine danga su spalva | m2 | 1331
8. Atitvarų remonto darbai
8.1. | Plieninių atitvarų valymas smėliasrove | m2 | 674
8.2. | Nuvalytų atitvarų gruntavimas | m2 | 674
8.3. | Nuvalytų atitvarų padengimas apsaugine antikorozine danga su spalva | m2 | 674
9. Tarpinių atramų plieninių kolonų remonto darbai
9.1. | Plieninių tarpinių atramų kolonų valymas smėliasrove | m2 | 936
9.2. | Nuvalytų tarpinių atramų kolonų gruntavimas | m2 | 936
9.3. | Nuvalytų tarpinių atramų kolonų padengimas apsaugine antikorozine danga su spalva | m2 | 936
9.4. | Šaligatvio ir duobių aplink kolonas plovimas aukšto slėgio vandens srove | m2 | 280
9.5. | Tarpinių atramų duobių šaligatvyje užpildymas liejamuoju skiediniu | m3 | 8.6
9.6. | Bituminių sandarinimo siūlių tarp turėklinių bortų įrengimas | m | 204
10. Metalinių vartų remonto darbai
10.1. | Metalinių vartų valymas smėliasrove | m2 | 392
10.2. | Nuvalytų metalinių vartų gruntavimas | m2 | 392
10.3. | Nuvalytų metalinių vartų padengimas apsaugine antikorozine danga su spalva | m2 | 392
10.4. | Metalinių grotų-vartų atramoje Nr. 0 valymas smėliasrove | m2 | 8.4
10.5. | Nuvalytų metalinių grotų-vartų gruntavimas | m2 | 8.4
10.6. | Nuvalytų metalinių grotų-vartų padengimas apsaugine antikorozine danga | m2 | 8.4
10.7. | Metalinių apžiūros kopėčių išardymas, pakrovimas ir išvežimas | m | 6
10.8. | Metalinių apžiūros kopėčių su saugos lankais montavimas ir tvirtinimas inkariniais varžtais prie gelžbetoninės sienos | m | 6
11. Laiptų prie atramos Nr. 5 remonto darbai
11.1. | Sugadintų šaligatvio plytelių išardymas, pakrovimas ir išvežimas | m2 | 1
11.2. | Išsikraipiusių šaligatvio plytelių nuo laiptų išmontavimas ir sandėliavimas vietoje | m2 | 7
11.3. | Išlyginamojo betono sl. h=2 cm po plytelėmis įrengimas | m2 | 9
11.4. | Šaligatvio dangos atstatymas esamomis plytelėmis | m2 | 6.5
11.5. | 50x50x7 cm betoninių plytelių dangos įrengimas | m2 | 2.5
11.6. | Siūlių užpildymas dolomito smulkiosios mineralinės medžiagos mišiniu 0/5 | m2 | 9
11.7. | Išsikišusio virš šaligatvio dangos vejos borto pjovimas | m | 1
11.8. | Tarpų tarp esamų plytelių užpildymas betono skiediniu | m3 | 0.1
11.9. | Žolės ir grunto sąnašų valymas | m2 | 9
12. Vandens nuvedimo nuo perdangos remontas
12.1. | Esamų PVC lietvamzdžių išardymas, pakrovimas ir išvežimas | m | 16
12.2. | Vandens surinkimo šulinėlių Ø160 mm ties atramomis Nr. 9 ir Nr. 10 valymas mechaniniu būdu | vnt. | 4
12.3. | Vandens surinkimo šulinėlių Ø160 mm ties atramomis Nr. 9 ir Nr. 10 valymas aukšto slėgio vandens srove | vnt. | 4
12.4. | Vandens surinkimo šulinėlių Ø160 mm ties atramomis Nr. 9 ir Nr. 10 gruntavimas | m2 | 1
12.5. | Vandens surinkimo šulinėlių Ø160 mm ties atramomis Nr. 9 ir Nr. 10 padengimas apsaugine antikorozine danga | m2 | 1
12.6. | PP Ø160 mm lietvamzdžių įrengimas | m | 16
12.7. | Betoninių trinkelių 200x100x80 mm dangos išmontavimas ir sandėliavimas vietoje | m2 | 40
12.8. | Suskilusių betoninių trinkelių 200x100x80 mm išmontavimas, pakrovimas ir išvežimas 10 km atstumu | m2 | 2
12.9. | Betoninių latakų 300x200x80 mm išmontavimas ir sandėliavimas vietoje | m | 40
12.10. | Suskilusių betoninių latakų 300x200x80 mm išmontavimas, pakrovimas ir išvežimas | m | 2
12.11. | Esamo skaldos pagrindo tankinimas po latakais | m | 42
12.12. | 20 cm storio monolitinio betono C20/25 pagrindo įrengimas po latakais | m3 | 8.4
12.13. | Vandens nutekėjimo betoninių latakų 300x200x80 mm iš sandėliavimo vietos montavimas | m | 40
12.14. | Naujų vandens nutekėjimo betoninių latakų 300x200x80 mm montavimas | m | 2
12.15. | Dangos įrengimas iš sandėliuojamų betoninių trinkelių 200x100x80 mm | m2 | 40
12.16. | Dangos įrengimas iš naujų betoninių trinkelių 200x100x80 mm | m2 | 2
12.17. | PVC d63 mm gofruotų lanksčių vamzdžių montavimas | m | 8
12.18. | PVC d63 mm gofruotų vamzdžių gruntavimas ir dažymas | m2 | 1
13. Važiuojamosios dangos įrengimo darbai
13.1. | 2 cm storio apsauginio asfalto sluoksnio iš mišinio SMA 5 S (su SZ18/LA20 ir PMB 65/105-50 rišikliu) įrengimas | m2 | 112
13.2. | Polimerais modifikuotos bituminės emulsijos C60BP4–S tolygaus sluoksnio paskleidimas | m2 | 112
13.3. | 4 cm storio apatinio asfalto sluoksnio iš mišinio AC 16 AS (su SZ18/LA20 ir PMB 25/55-60 arba 50/70 rišikliu) įrengimas | m2 | 112
13.4. | Polimerais modifikuotos bituminės emulsijos C60BP4–S tolygaus sluoksnio paskleidimas | m2 | 13820
13.5. | 4 cm storio viršutinio asfalto sluoksnio iš mišinio SMA 11 S (su SZ18/LA20 ir PMB 25/55–60 arba PMB 45/80-55 rišikliu) įrengimas | m2 | 13820
13.5a. | Asfalto viršutinio sluoksnio iš mišinio SMA 11 S pašiurkštinimas, užberiant ir pritankinant 2/5 frakcijos skaldelę | m2 | 13820
13.6. | Skersinių asfalto dangos siūlių apdorojimas bitumine mase, klojant asfaltą „karštas prie šalto“ | m | 244
13.7. | Išilginių asfalto dangos siūlių apdorojimas bitumine mase, klojant asfaltą „karštas prie šalto“ | m | 557
13.8. | Sandarinimo juostos tarp asfalto dangos ir borto įrengimas | m | 1120
14. Horizontalaus kelio ženklinimo įrengimo darbai
14.1. | Dangos ženklinimas 1.1 balta siaura ištisine 0,12 m pločio linija (polimerinėmis medžiagomis) | m | 2450
14.2. | Dangos ženklinimas 1.5 balta siaura brūkšnine 0,12 m pločio linija, kai brūkšnio ir tarpo santykis 2:6 (polimerinėmis medžiagomis) | m | 2020
14.3. | Dangos ženklinimas 1.6 balta siaura brūkšnine 0,12 m pločio linija, kai brūkšnio ir tarpo santykis 3:1 (polimerinėmis medžiagomis) | m | 44
14.4. | Dangos ženklinimas 1.8 balta plačia brūkšnine 0,25 m pločio linija, kai brūkšnio ir tarpo santykis 1:3 (polimerinėmis medžiagomis) | m | 56
14.5. | Dangos ženklinimas 1.10 balta siaura dviguba 0,12 m pločio linija, kuri sudaryta iš dviejų lygiagrečių linijų – ištisinės ir brūkšninės, kai brūkšnio ir tarpo santykis 3:1 (polimerinėmis medžiagomis) | m | 120
14.6. | Dangos ženklinimas 1.15.2 baltu tankiai užbrūkšniuotu plotu (polimerinėmis medžiagomis) | m2 | 30
14.7. | Dangos ženklinimas 1.15.3 baltu tankiai užbrūkšniuotu plotu (polimerinėmis medžiagomis) | m2 | 27
14.8. | Dangos ženklinimas 1.16 baltomis rodyklėmis (polimerinėmis medžiagomis) | m2 | 16
14.9. | Dangos ženklinimas 1.21 baltu autobuso sustojimo vietos simboliu „A“ (polimerinėmis medžiagomis) | m2 | 1.8
14.10. | Dangos ženklinimas 1.22 balta plačia brūkšnine 0,25 m pločio linija, kai brūkšnio ir tarpo santykis 1:1 (polimerinėmis medžiagomis) | m | 19
Iš viso be PVM
PVM
Iš viso su PVM
Pastaba: Visų medžiagų sąnaudos turi būti vertinamos su pilnu darbu / įgyvendinimo / atlikimo įkainiu. Atskiras darbų kiekių žiniaraštis nebus pateikiamas.