## Sheet1
TVIRTINU:
Šalčininkų S. Moniuškos menų mokyklos direktorė
Liudmila Bandalevič
ŠALČININKŲ S. MONIUŠKOS MENŲ MOKYKLOS VIDAUS LAIPTINĖS REMONTO IR LANGŲ KEITIMO DARBŲ APRAŠAS/ŽINIARAŠTIS
Eil. Nr. | Darbų ir išlaidų aprašymai | Mato vnt. | Kiekis
1. | Lubų remontas | 100m2 | 0.28
1.1. | Anksčiau dažytų lubų vandeniniais dažais nuvalymas, nuplaunant paviršių/ dirban aukštyje | m2 | 53.05
1.2. | Lubų tinko netekčių atstatymas, nedidelių plyšių, duobučių užtaisymas/ dirbant aukštyje | m2 | 1.86
1.3. | Lubų tinko pertrynimas/ dirbant aukštyje | m2 | 39.56
1.4. | Lubų paviršių pagrindo gruntavimas gruntais voleliu/ dirban aukštyje | m2 | 53.05
1.5. | Lipdinių restauravimas/ dirbant aukštyje | iškloto paviršiaus m2 | 1.16
1.6. | Siaurų juostų/ lipdinių (nuo 10 iki 25 cm pločio) dažymas/ dirban aukštyje | m2 | 11.01
1.7. | Siaurų juostų/ lipdinių (nuo 5 iki 10 cm) dažymas/ dirbant aukštyje | m2 | 0.62
1.8. | Lubų glaistymas ir šlifavimas du kartus | m2 | 41.42
1.9. | Lubų tinkuotų paviršių dažymas/ dirbant aukštyje | m2 | 41.42
2. | Sienų remontas | m2 | 18
2.1. | Anksčiau dažytų sienų vandeniniais dažais nuvalymas, nuplaunant paviršių/ dirbant aukšyje | m2 | 110.77
2.2. | Sienų tinko netekčių atstatymas, nedidelių plyšių, duobučių užtaisymas/ dirbant aukštyje | m2 | 22.15
2.3. | Sienų tinko pertrynimas/ dirbant aukštyje | m2 | 81.19
2.4. | Sienų vidinių paviršių pagrindo gruntavimas gruntais voleliu/ dirbant aukštyje | m2 | 110.77
2.5. | Lipdinių restauravimas/ dirbant aukštyje | iškloto paviršiaus m2 | 1.48
2.6. | Siaurų juostų/ lipdinių (nuo 5 iki 10 cm) dažymas/ dirbant aukštyje | m2 | 7.43
2.7. | Sienų glaistymas ir šlifavimas du kartus/ dirbant aukštyje | m2 | 103.34
2.8. | Sienų tinkuotų paviršių dažymas/ dirbant aukštyje | m2 | 103.34
2.9. | Senų dažų pašalinimas nuo sienų paviršių, dažytų aliejiniais dažais (100 m2 nuvalymo paviršiaus) | m2 | 5
2.10. | Anksčiau dažytų radiatorių, briaunotų vamzdžių dažymas du kartus dažais | m2 | 4.8
3. | Kiti darbai
3.1. | Pastato atskirų dalių uždengimas polietilenine plėvele (100 m2 uždengto ploto)/ nudengimas | m2 | 140
3.2. | Inventorinių vamzdynų iki 6m aukščio pastolių įrengimas ir išardymas vidaus apdailos darbams | m2 | 64
3.3. | Patalpų valymas po remonto darbų | m2 | 60
3.4. | Satybinių šiukšlių, medžiagų panešimas 500 m atstumu | t | 0.2
3.5. | Statybinių šiukšlių išvežimas 50 km atstumu automobiliais-savivarčiais, pakraunant rankiniu būdu | t | 0.5
4. | Langų keitimas mediniais langų blokais
4.1. | Langų su palangėmis demontavimas | m2 | 19.8
4.2. | Langų keitimas mediniais langų blokais (m2 bloko) | m2 | 19.8
4.3. | Lauko angokraščių valymas, tinkavimas, grutavimas, dekoratyvinis tinkas, dažymas | m2 | 5.15
4.4. | Sienų ir įstatymo lango sandūrų hermetizavimas | m | 32
4.5. | Lauko palangių išmontavimo ir įrengimo darbai 350 mm pločio iš skardos, padengtos Pural polimeriniu sluoksniu. | m | 6.5
4.6. | Vidaus palangų įrengimas, klijuotos medienos | m | 6.5
4.7. | Vidaus angokraščių tinkavimas, glaitymas, gruntavimas, dažymas. | m2 | 18
4.8. | Autentiškos laiptinės langų furnitūros restauravimo ir pritaikymo darbai | kompl. | 3
Pastaba: Rangovas turi užtikrinti vaikų ir darbuotojų saugumą atliekant remonto darbus, bei užtikrinti įstaigos funkcionalumą. Siekdamas šio tikslo darbdavys privalo parinkti tokius darbo įrenginius, kurie geriausiai užtikrintų saugias darbo sąlygas. Jeigu techninėse specifikacijose yra nurodytas pateiktų prekių modelis ar šaltinis, konkretus procesas ar prekės ženklas, tipas, konkreti kilmė ar gamyba, tuo atveju galima pateikti lygiaverčią prekę.