## Sheet1
SUDERINTA: ___________ TŪKST.EUR |  |  |  | TVIRTINU:_______________TŪKST.EUR.
ATSAKINGAS ATSTOVAS ______________ |  |  |  | ATSAKINGAS ATSTOVAS________________
2024 M. MĖN. D. |  |  |  | 2024 M. MĖN. D.
L O K A L I N Ė S Ą M A T A
Sudaryta pagal 2024.10 kainas
Statinių grupė 54 Kalvarijos savivaldybės administracija
Statinys 1 Pastatų aplinkos (interjero) pritaikymo asmenims su negalia Laisvės g. 2, Kalvarijoje, paprastojo remonto projektas
Žiniaraštis 9 Elektroniniai ryšiai 2 etapas
| 2024-06-06 |  |  | Suma žiniaraščiui | 0 | EUR
Sąm. | Darbo | Darbų ir išlaidų | Mato | Kiekis | Kaina EUR
eil. | kodas | aprašymai | vnt |  | Vieneto kaina | Iš viso
| 1 | Kalvarijos savivaldybės administracijos pastatas, Laisvės g. 2, Kalvarija
1 | N50-399 | Kompiuterinių panelių montavimas komutacinėse spintose | vnt. | 1
2 | N50-401 | Kompiuterinių komutatorių montavimas, tvirtinant komutacinėse spintose | vnt. | 1
3 | N50-396 | Kompiuterinės kištukinės jungties prijungimas prie kabelio gyslų galų | vnt. | 8
4 | N21P-0305 | Kabelių, laidų apsaugos gofruotų vamzdžių klojimas, tvirtinanat prie konstrukcijų, kai vamzdžių išorinis skersmuo iki 32 mm | 100m | 1.5
5 | N50-394 | Kompiuterinio kištukinio lizdo montavimas | vnt. | 3
6 | N21-536 | Plastikinių kanalų montavimas, tvirtinant prie mūro sienos | 100m | 0.1
7 | N50-365 | Signalinio kabelio tarp sistemos elementų tiesimas mūro siena, tvirtinant apkabėlėmis | 100m | 1.8
8 | 8101 | Komutatorius | vnt. | 1
9 | 8102 | Komutacinė panelė 24xRJ45 | vnt. | 1
10 | 8103 | PE vamzdis | m | 150
11 | 8104 | Kištukinis lizdas, virštinkinis, RJ45 | vnt. | 3
12 | 8105 | Jungiamasis ryšių kabelis, UTP kat.6 L-1,5m. | m | 4
13 | 8106 | Kabelių lovelis plastikinis 100x40mm pločio | m | 10
14 | 8107 | Ryšių kabelis, UTP kat.6 | m | 180
15 | 8108 | Kabelių ir įrenginių ženklinimo elementai bandymai | kompl. | 1
16 | 8109 | Montavimo medžiagos | kompl. | 1
Skyriuje 1
Žiniaraštyje 9
Pridėtinės vertės mokestis 21.00%
Iš viso žiniaraštyje 2
Sudarė :
/Pavardė/