## Sheet1
SUDERINTA: ___________ TŪKST.EUR. |  |  |  | TVIRTINU:_______________TŪKST.EUR.
ATSAKINGAS ATSTOVAS ______________ |  |  |  | ATSAKINGAS ATSTOVAS________________
2025 M. MĖN. D. |  |  |  | 2025 M. MĖN. D.
L O K A L I N Ė S Ą M A T A
Sudaryta pagal 2024.10 kainas
Statinių grupė 54 Kalvarijos savivaldybės administracija
Statinys 1 Pastatų aplinkos (interjero) pritaikymo asmenims su negalia Laisvės g. 2, Kalvarijoje, paprastojo remonto projektas
Žiniaraštis 8 Elektrotechnika 2 etapas
| 2025-02-14 |  |  | Suma žiniaraščiui | 0 | EUR
Sąm. | Darbo | Darbų ir išlaidų | Mato | Kiekis | Kaina Eur
eil. | kodas | aprašymai | vnt |  | Vieneto kaina | Iš viso
| 1 | Kalvarijos savivaldybės administracijos pastatas, Laisvės g. 2, Kalvarija
1 | N21-563 | 48 modulių paskirstymo skydelių surinkimas ir montavimas, tvirtinant medsraigčiais | vnt | 1 |  | 0
2 | 8001 | Elektros paskirstymo skydas (AJS-2) | vnt | 1 |  | 0
3 | N21-23 | Kabelio tiesimas vamzdžiuose, blokuose, laidadėžėse, kai kabelio masė iki 1kg | 100m | 10.64 |  | 0
4 | N21-24 | Kabelio tiesimas vamzdžiuose, blokuose, laidadėžėse, kai kabelio masė iki 3kg | 100m | 0.7 |  | 0
5 | N50-360 | Vagų iškirtimas vagotuvu paslėptai instaliacijai betono sienose | 100m | 0.6 |  | 0
6 | N21-141 | Iki 25mm skersmens viniplastinių vamzdžių montavimas sienomis ir kolonomis su nejudomu tvirtinimu | 100m | 2.9 |  | 0
7 | N21-143 | Iki 63mm skersmens viniplastinių vamzdžių montavimas sienomis ir kolonomis su nejudomu tvirtinimu | 100m | 0.3 |  | 0
8 | 8002 | Kabelis Cu 5x16 mm2 (Cca s1,d1,a1 klasė) | m | 70 |  | 0
9 | 8003 | Kabelis Cu 5x2,5 mm2 (Cca s1,d1,a1 klasė) | m | 40 |  | 0
10 | 8004 | Kabelis Cu 3x4 mm2 (Cca s1,d1,a1 klasė) | m | 25 |  | 0
11 | 8005 | Kabelis Cu 3x2,5 mm2 (Cca s1,d1,a1 klasė) | m | 185 |  | 0
12 | 8006 | Kabelis Cu 3x1,5 mm2 (Cca s1,d1,a1 klasė) | m | 689 |  | 0
13 | 8007 | Kabelis signalinis 2x0.5 (Cca s1,d1,a1 klasė) | m | 110 |  | 0
14 | 8008 | Kabelis Cu 1x4 mm2 | m | 15 |  | 0
15 | 8009 | PVC vamzdis nepalaikantis degimo, Ø50mm | m | 30 |  | 0
16 | 8010 | PVC vamzdis nepalaikantis degimo, Ø32mm | m | 40 |  | 0
17 | 8011 | PVC vamzdis nepalaikantis degimo, Ø20mm | m | 50 |  | 0
18 | 8012 | PVC vamzdis nepalaikantis degimo, Ø16mm | m | 200 |  | 0
19 | N21-293 | Viengubų kabelinių lentynų pagrindų,vienos lentynos tvirtinimui, montavimas | 100vnt | 1.68 |  | 0
20 | N21-165 | Metalinių lovių montavimas ant anksčiau sumontuotų atraminių konstrukcijų | 100m | 0.84 |  | 0
21 | 8013 | Metalinis cinkuotas lovys B200 mm | m | 42 |  | 0
22 | 8014 | Metalinis cinkuotas lovys B100 mm | m | 42 |  | 0
23 | N21-229 | Paviršinių LED šviestuvų montavimas | 100vnt | 1.05 |  | 0
24 | N21-241 | LED šviestuvų montavimas pakabinamų lubų angose | 100vnt | 0.03 |  | 0
25 | N21-226 | Signalinių žibintų su užrašu "įėjimas", "išėjimas" ir pan. montavimas | 100vnt | 0.07 |  | 0
26 | N21-204 | Rozečių montavimas | 100vnt | 0.38 |  | 0
27 | N21-197 | Jungiklio montavimas | 100vnt | 0.12 |  | 0
28 | N21-194-3 | Lizdų paskirstymo dėžutėms, jungikliams, kištukiniams lizdams gręžimas žiediniais grąžtais apdailos plokštelėje | 100vnt | 0.47 |  | 0
29 | N51-162 | Paskirstymo dėžutės iki 12 gnybtų montavimas | vnt | 140 |  | 0
30 | 8015 | LED įleidžiamas šviestuvas 8W, IP20 “downlight” | vnt | 3 |  | 0
31 | 8016 | LED prožektorius, šyninis 25W, IP20 | vnt | 13 |  | 0
32 | 8017 | LED paviršinis šviestuvas 15W, IP20 “downlight | vnt | 25 |  | 0
33 | 8018 | LED paviršinis šviestuvas 15W, IP20, dimeriuojamas “downlight | vnt | 29 |  | 0
34 | 8019 | LED pakabinamas šviestuvas 22,2W, IP40 | vnt | 19 |  | 0
35 | 8020 | LED sieninis šviestuvas 7W, IP20 | vnt | 5 |  | 0
36 | 8021 | LED įsmeigiamas šviestuvas 2,6W, IP44 | vnt | 14 |  | 0
37 | 8022 | Apšvietimo bėgelis | m | 15 |  | 0
38 | 8023 | Evakuacinis šviestuvas, su avar. bat. mod. (3val). LED, 5-10W, IP44, 4000K, Šviestuvų išmatavimai ne mažesni kaip 230x130 mm. | vnt | 7 |  | 0
39 | 8024 | Paskirstymo dėžutės (įvairių matmenų) | vnt | 140 |  | 0
40 | 8025 | Montažinės dėžutės į mūrą arba G/K | vnt | 47 |  | 0
41 | 8026 | Potinkinis jungiklis dimeriuojamas 230 V, IP20 | vnt | 4 |  | 0
42 | 8027 | Potinkinis jungiklis dvipolis, 230 V, 10 A, IP20 | vnt | 4 |  | 0
43 | 8028 | Potinkinis perjungiklis vienpolis, 230 V, 10 A, IP20 | vnt | 4 |  | 0
44 | 8029 | Kištukinis lizdas 230 V, 16 A, IP20, su užsklanda | vnt | 21 |  | 0
45 | 8030 | Kištukinis lizdas 230 V, 16 A, IP44, su užsklanda | vnt | 14 |  | 0
46 | 8031 | Virštinkinis kištukinis lizdas 230 V, 16 A, IP44 | vnt | 3 |  | 0
|  | Skyriuje 1 |  |  |  | 0
|  | Žiniaraštyje 1 |  |  |  | 0
|  | Pridėtinės vertės mokestis 21.00% |  |  |  | 0
|  | Iš viso žiniaraštyje 1 |  |  |  | 0
Sudarė :
/Pavardė/