## Sheet1
SUDERINTA: ___________ TŪKST.EUR |  |  |  | TVIRTINU:_______________TŪKST.EUR.
ATSAKINGAS ATSTOVAS ______________ |  |  |  | ATSAKINGAS ATSTOVAS________________
2024 M. MĖN. D. |  |  |  | 2024 M. MĖN. D.
L O K A L I N Ė S Ą M A T A
Sudaryta pagal 2024.10 kainas
Statinių grupė 54 Kalvarijos savivaldybės administracija
Statinys 1 Pastatų aplinkos (interjero) pritaikymo asmenims su negalia Laisvės g. 2, Kalvarijoje, paprastojo remonto projektas
Žiniaraštis 10 Gaisro aptikimo ir signalizavimo sistemos 2 etapas
| 2024-06-11 |  |  | Suma žiniaraščiui | 0 | EUR
Sąm. | Darbo | Darbų ir išlaidų | Mato | Kiekis | Kaina EUR
eil. | kodas | aprašymai | vnt |  | Vieneto kaina | Iš viso
| 1 | Kalvarijos savivaldybės administracijos pastatas, Laisvės g. 2, Kalvarija
1 | N50-310 | Priešgaisrinės ir apsauginės signalizacijos centralės montavimas | vnt. | 1
2 | N50-333 | Rezervinio maitinimo šaltinio montavimas | vnt. | 2
3 | N50-315 | Priešgaisrinės ir apsauginės signalizacijos jutiklio montavimas, tvirtinant medsraigčiais | vnt. | 10
4 | N50-322 | Gaisro pavojaus mygtuko montavimas, tvirtinant medsraigčiais | vnt. | 4
5 | N50-324 | Aliarmo sirenos, blykstės arba skambučio montavimas patalpos viduje | vnt. | 1
6 | N50-326 | Aliarmo sirenos, blykstės montavimas išorėje | vnt. | 1
7 | N50-314 | Priešgaisrinės signalizacijos centralės modulių montavimas | vnt. | 2
8 | N21P-0318 | Dėžučių montavimas, tvirtinanat prie mūro sienos | 100vnt | 0.05
9 | N21P-0305 | Kabelių, laidų apsaugos gofruotų vamzdžių klojimas, tvirtinanat prie konstrukcijų, kai vamzdžių išorinis skersmuo iki 32 mm | 100m | 0.2
10 | N50-382 | Mikroprocesorinės priešgaisrinės sistemos derininimas, kai sistemoje iki 252 jutiklių | vnt. | 1
11 | N50-365 | Signalinio kabelio tarp sistemos elementų tiesimas mūro siena, tvirtinant apkabėlėmis | 100m | 7.15
12 | 8001 | Priešgaisrinė centralė | vnt. | 1
13 | 8002 | Optinis dūmų jutiklis su baze | vnt. | 10
14 | 8003 | Ranka valdomas gaisro pavojaus mygtukas | vnt. | 4
15 | 8004 | Lauko gaisro pavojaus sirena | vnt. | 1
16 | 8005 | Vidinė gaisro pavojaus sirena | vnt. | 1
17 | 8006 | Akumuliatorius 12V, 17Ah | vnt. | 2
18 | 8007 | PE vamzdis | m | 200
19 | 8008 | Ugniai atsparus kabelis gaisrinei signalizacijai 2x1,0mm | m | 715
20 | 8009 | Papildomos medžiagos | kompl. | 1
Skyriuje 1
Žiniaraštyje 10
Pridėtinės vertės mokestis 21.00%
Iš viso žiniaraštyje 1
Sudarė :
/Pavardė/