## TS
Pneumatinio fenderio su briaunomis
Techninė specifikacija
Eil. Nr. | Reikalavimai | Pastabos | Siūlomų prekių atitikimas techninės specifikacijos reikalavimams (Pardavėjas turi užpildyti ar siūlomos prekės atitiks techninės specifikacijos reikalavimams ir pateikti kartu su pasiūlymu)
1. | Pneumatinis fenderis turi būti pagamintas iš trinčiai atsparios medžiagos ir turėti gumines briaunas. | Priedelis Nr.1
2. | Pneumatinis fenderis turi būti juodos spalvos.
3. | Pneumatinio fenderio diametras - 1500 mm | Leistina paklaida ± 30 mm
3.1 | Pneumatinio fenderio diametras įskaitant briaunas - 1630 mm | Leistina paklaida ± 30 mm
3.2 | Pneumatinio fenderio ilgis - 3000 mm | Leistina paklaida ± 30 mm
4. | Pneumatinio fenderio svoris 500 kg | Leistina paklaida ± 50 kg
5. | Vidinis pneumatinio fenderio slėgis - 0.5 bar | Leistina paklaida ± 0.1 bar
6. | Abiejuose pneumatinio fenderio galuose turi būti metalinės tvirtinimo kilpos
7. | Pneumatinio fenderio energijos sugėrimas esant 60 % apkrovai nemažesnis kaip 150 kJ. | Leistina paklaida ± 10 kJ
8. | Pneumatinio fenderio reakcijos jėga esant 60 % apkrovai nedidesnė kaip 579 kN. | Leistina paklaida ± 10 kN
9. | Pneumatinio fenderio vidinis slėgis esant 60 % apkrovai nedidesnis kaip 140 kN. | Leistina paklaida ± 10 kN
Eil. Nr. | Papildoma informacija
1. | Pristatymas tiekėjo lėšomis pirkėjo nurodytu adresu.
2
3
4
2. | Pristatymas tiekėjo lėšomis užsakovo nurodytu adresu Klaipėdos miestą.

## Priedelis Nr.1
Priedelis Nr.1
Pneumatinio fenderio su briaunomis eskizas