## Lapas1
Sąmata Nr.
Elektrėnų savivaldybė
Vilniaus g. atkarpos nuo žiedo iki sankryžos su Semeliškių g. Vievio m. kapitalinis remontas
Kapitalinio remonto darbai
Eil. Nr. | Pavadinimas ir techninės charakteristikos | Žymuo | Techninė specifikacija | Mato vnt. | Kiekis | Vieneto kaina Eur be PVM | Kaina Eur be PVM
Medžiagos
1. | 29W LED šviestuvas su atrama, h-3m (gatvės toršerinio tipo) |  | T.S. 1.6 | Kompl. | 26
2. | LED kryptinis šviestuvas 30W |  | T.S. 1.8 | Kompl. | 7
3. | Pamatas 3m atramai su šviestuvu |  | T.S. 1.11 | Kompl. | 26
4. | Pamatas atramai (6,5m stulpui) |  | T.S. 1.11 | Kompl. | 7
5. | Atrama šviestuvui 6,5m |  | T.S. 1.10 | Kompl. | 7
6. | Įžeminimo sistema atramai 30 omų |  | T.S. 1.1 | Kompl. | 33
7. | Žolės sėklos |  |  | kg | 4
8. | 0,4kV Al 4x25 mm2 kabelis Laidininkų skaičius- 4; Laidininkas - Atkaitintas aliuminis; Laidininko skerspjūvio plotas –25mm2 |  | T.S. 1.2 | m | 905
9. | 0,4kV Cu 3x1,5 mm2 kabelis Laidininkų skaičius- 3; Laidininkas - Varis; Laidininko skerspjūvio plotas –1,5mm2 |  | T.S. 1.3 | m | 174
10. | Kabelių apsaugos vamzdžiai klojami kryptinio gręžimo būdu: Išorinis vamzdžio skersmuo – 75 mm; Vamzdžio išorinė sienelė – gofruota. |  | T.S. 1.4 | m | 905
11. | Galinė mova 3x1,5 mm2 vidaus tipo Kabelio gyslų skaičius – 3; Jungiamų kabelių gyslų skerspjūvis – 1,5 mm2;. |  | T.S. 1.5 | Kompl. | 68
12. | Galinė mova 4x25 mm2 vidaus tipo Kabelio gyslų skaičius – 4; Jungiamų kabelių gyslų skerspjūvis – 25 mm2;. |  | T.S. 1.5 | Kompl. | 68
13. | Apsauginė guma pamatui |  | T.S. 1.7 | Kompl. | 33
14. | Automatinis jungiklis 6A/1F |  | T.S. 1.12 | Vnt. | 33
15. | Automatinis jungiklis 10A/1F |  | T.S. 1.12 | Vnt. | 1
16. | Įvairios metalo konstrukcijos |  |  | kg | 21
Darbai
17. | Prieduobių kasimas |  | T.S. 2 T.S. 3 | Vnt. | 33
18. | Esamų šviestuvų demontavimas |  | T.S. 2 T.S. 3 | Vnt. | 6
19. | Atramų montavimas |  | T.S. 2 T.S. 3 | Vnt. | 33
20. | 0,4kV Al 4x25 mm2 kabelio tiesimas uždaru būdu vamzdyje (kryptinio gręžimo būdu) |  | T.S. 2 T.S. 3 | m | 905
21. | 0,4kV Cu 3x1,5 mm2 kabelio tiesimas atramoje |  | T.S. 2 T.S. 3 | m | 174
22. | Movų montavimas atramoje Cu el. kabeliui |  | T.S. 2 T.S. 3 | Vnt. | 68
23. | Movų montavimas atramoje Al el. kabeliui |  | T.S. 2 T.S. 3 | Vnt. | 68
24. | Kabelio izoliacijos varžos montavimas |  | T.S. 2 T.S. 3 | Vnt. | 33
25. | Grandinės kilpa fazė – 0 matavimas |  | T.S. 2 T.S. 3 | Vnt. | 33
26. | Atramos su šviestuvu montavimas ir pajungimas |  | T.S. 2 T.S. 3 | Kompl. | 33
27. | Atramų įžeminimas |  | T.S. 2 T.S. 3 | Vnt. | 33
28. | Dangų atstatymas į pradinę padėtį (žolės atsėjimas) |  | T.S. 2 T.S. 3 | m2 | 36
29. | Trasos nužymėjimas |  | T.S. 2 T.S. 3 | m | 905
30. | Atramų vietų nužymėjimas |  | T.S. 2 T.S. 3 | Kompl. | 33
31. | Pridavimo ir išpildomosios medžiagos paruošimas |  | T.S. 2 T.S. 3 | Kompl. | 1
Iš viso be PVM:
PVM:
Iš viso su PVM: