## Lapas1
Sąmata Nr.
Elektrėnų savivaldybė
Vilniaus g. atkarpos nuo žiedo iki sankryžos su Semeliškių g. Vievio m. kapitalinis remontas
Kapitalinio remonto darbai
Eilės Nr. | Darbo pavadinimas, aprašymas | Mato vnt. | Kiekis | Nuoroda į TS | Vieneto kaina, Eur be PVM | Viso kaina, Eur be PVM
Lietaus nuotekų tinklai
1 | Esamų lietaus kanalizacijos D200 vamzdynų ardymas ir išvežimas | m | 6 | TS 2
2 | Esamų lietaus kanalizacijos g/b D700-D1000 šulinių demontavimas ir išvežimas | vnt | 3 | TS 2
3 | II gr. grunto kasimas ekskavatoriais 0,65 m³ kaušu, pakrovimas į autosavivarčius, vežiojimas 10km atstumu, darbas sąvartoje | m3 | 353 | TS 6
4 | II gr. grunto kasimas ekskavatoriais 0,65 m³ kaušu, supilant vietoje | m3 | 1789 | TS 6
5 | II gr. grunto kasimas rankiniu būdu | m3 | 60 | TS 6
6 | Kasamų tranšėjų tvirtinimas | m2 | 2236 | TS 6
7 | Tranšėjos dugno tankinimas | m3 | 110 | TS 6
8 | Smėlio pagrindo po vamzdynais įrengimas (10 cm) | m3 | 56 | TS 6
9 | 400 mm skersmens lygių PP S klasės vamzdžių klojimas ant paruošto pagrindo | m | 170 | TS 3; TS 6
10 | 315 mm skersmens lygių PP S klasės vamzdžių klojimas ant paruošto pagrindo | m | 314 | TS 3; TS 6
11 | 200 mm skersmens lygių PP S klasės vamzdžių klojimas ant paruošto pagrindo | m | 122 | TS 3; TS 6
12. | Apvalūs g/b šuliniai Ø1500mm (gylis 2,10-3,50m), komplekte su protarpiais, lipynėmis, betono latakais ir plaukiojančio tipo ketiniais liukais 400kN | kompl. | 4 | TS 4; TS 6
13 | Apvalūs g/b šuliniai Ø1000mm (gylis 1,80-2,80m), komplekte su protarpiais, lipynėmis, betono latakais ir plaukiojančio tipo ketiniais liukais 400kN | kompl. | 12 | TS 4; TS 6
14 | 425 mm skersmens 1,5-1,7m gylio (plius 0,3m nusodinimo dalis) gofruotų PVC lietaus šulinių su plastmasiniais dugnais įrengimas, dengiant plaukiojančio tipo ketiniais liukais 400kN su grotelėmis (kvadrato formos) | vnt | 26 | TS 4
15 | 200mm skersmens vidinis kritimo stovas (90° alkūnė, trišakis, vamzdis) ir jo įrengimas su tvirtinimo elementais | kompl. | 4 | TS 3
16 | 200mm skersmens išorinis kritimo stovas (90° alkūnė, trišakis, vamzdis) ir jo įrengimas | kompl | 2 | TS 3
17 | 315mm skersmens vidinis kritimo stovas (90° alkūnė, trišakis, vamzdis) ir jo įrengimas su tvirtinimo elementais | kompl. | 1 | TS 3
18 | Sumontuotų tinklų praplovimas vandeniu, hidraulinis bandymas ir TV diagnostika | m | 596 | TS 8
19 | Šulinių žymėjimo ženklai | vnt | 16 | TS 5
20 | Smėlingo grunto aplink vamzdynus įrengimas | m3 | 329 | TS 6
21 | Likusios tranšėjos dalies užpilimas II gr. gruntu | m3 | 1789 | TS 6
22 | II gr. grunto ir apsauginio sluoksnio tankinimas vibroplūktuvais | m3 | 2174 | TS 6
Iš viso be PVM:
PVM:
Iš viso su PVM: