## Lapas1
DARBŲ KIEKIŲ ŽINIARAŠTIS
Radviliškio rajono visuomenės sveikatos biuro patalpų remonto darbo žiniaraštis
Orbjektas: Vidaus patalpų esančių Radvilų g. 17, Radviliškis II aukštas paprastasis remontas
Žiniaraštis: | Bendras, visų darbų
Prašome užpildyti darbų kiekių žiniaraščius pateikti excel formatu, nekeičiant nurodytų darbų apibūdinimų (techninių specifikacijų), mato vietų ir kiekių.
Rekomenduojama įkainius ir kainas įrašyti apvalinant dviem skaitmenimis po kablelio, nekeičiant įkainių ir kainos stulpeliuose įvestų pavalinimo nustatymų,
o žiniaraštį užpildžius - pasitikrinti ar nėra padarytų aritmetinių klaidų.
Eil .Nr. | Pavadinimas | Mato vnt. | Kiekis | Kaina Eur be PVM
|  |  |  | Vieneto kaina | Iš viso
1. GRINDYS
1. | Laminato grindų išardymas | 100 m² | 1.1576
2. | PVC grindjuosčių nuardymas | 100 m | 0.98
3. | Grindų pagrindų išlyginimas savaime išlyginančiu skiediniu (sluoksnio storis 3.00 mm) | 100 m² | 1.1576
4. | Linoleumo grindų dangų įrengimas, klijuojant ir sulydant sujungimus, kai danga kekių spalvų paprasto piešinio | m² | 115.76
5. | Grindjuosčių tvirtinimas linoleumo dangų grindims, kai grindjuostės PVC | m | 89.19
6. | Cementinio skiedinio grindų išlyginamųjų sluoksnių įrengimas rankiniu būdu, kai sluoksnio storis 40 mm | 100 m² | 0.02
2. SIENOS
7. | Pertvarų su izoliaciniu sluoksniu išardymas | 100 m² | 0.408
8. | Durų varčių išėmimas | vnt. | 6
9. | Durų staktų su apvadais išėmimas iš medinių pertvarų k1=1.20 | vnt. | 6
10. | Dvisluoksnių gipsokartonio pertvarų su metaliniu karkasu ir 75 mm izoliacijos sluoksniu įrengimas | 100 m² | 0.34
11. | Durų apvadų montavimas, kai apvadai presuoto kartono | m | 56.1
12. | Medinių (fanieruotų) durų blokų montavimas, kai staktos apgaubiančios (vidinių durų blokų plotas iki 2 m² | m² | 7.56
13. | Medinių durų blokų (fanieruotų) montavimas medinėse sienose, kai staktos tradicinės (vidinių durų blokų plotas iki 2 m² | m² | 3.78
14. | Senų tapetų nuplėšimas | 100 m² | 1.88
15. | Wc lango dengimas plėvele (dviejų dalių langas) | vnt. | 1
16. | Gipsokartonio plokščių sienų siūlių glaistymas, armuojant siūles, kai siūlės glaistomos dviem sluoksniais (100 m² gipskartonio plokščių) | 100 m² | 0.562
17. | Sienų vidinių paviršių glaistymas lateksiniais arba polimeriniais glaistais (pirmasis 1.00 mm storio sluoksnis) | 100 m² | 2.44
18. | Sienų vidinių paviršių glaistymas lateksiniais arba polimeriniais glaistais (kartoninis 1.00 mm storio sluoksnis) | 100 m² | 2.44
19. | Sienų vidinių paviršių tarpinis gruntavimas voleliu | 100 m² | 2.44
20. | Sienų vidinių paviršių pagrindo gruntavimas | 100 m² | 2.44
21. | Sienų vidinių paviršių dažymas emulsiniais dažais vienu sluoksniu voleliu | 100 m² | 2.44
22. | Sienų vidinių paviršių dažymas emulsiniais dažais antru arba kartoniniu sluoksniu voleliu | 100 m² | 2.44
23. | Apsauginių ruletų montavimas | vnt. | 14
24. | Vidaus angokraščių tinko remontas cemento kalkių skiediniu | m² | 0.88
25. | Sienų atskirų vietų iki 1 m² ploto tinko remontas cemento- kalkių skiediniu | m² | 8.99
26. | Ankščiau dažytų radiatorių, briaunuotų vamzdžių dažymas du kartus aliejiniais dažais | m² | 9.44
3. LUBŲ APDAILA
27. | Pakabinamų lubų iš plokščių su karkasu išardymas | 100 m² | 1.22
28. | Akustinių pakabinamų lubų su metalo konstrukcia ir plokštėmis 600x600 mm įrengimas | m² | 122
29. | Pavienių atraminių konstrukcijų montavimas prie lubų, tvirtinant medsraigčiais | 100 vnt. | 0.06
4. ELEKTROS DARBAI
30. | Luminescencinių iki keturių lempų šviestuvų demontavimas | 100 vnt. | 0.16
31. | Bra, plafonų demontavimas | 1000 vnt | 0.02
32. | Jungiklių, perjungiklių, rozečių demontavimas | 1000 vnt. | 0.32
33. | Atvirosios elektros instaliacijos iš plokščių laidų demontavimas | 100 m | 1.47
34. | Vagų iškirtimas paslėptai elektros instaliacijai vagotuvu tinkuotose sienose | 100 m | 0.32
35. | Vagų užtaisymas (tinkavimas), nutiesus apšvietimo tinklo laidus sienų paviršiuose | 100 m | 0.32
36. | Laidų komplektavimas ir tiesimas spintose, dėžėse, ant skydų (laidų ilgis) | 100 m | 0.12
37. | Laidų ir kabelių gyslų galų paruošimas, angaliųužpresavimas ir prijungimas prie aparatų gnybtų, kai laidų ir kabelių gyslų skespjūvio plotas iki 2,5 mm² | 100 vnt. | 0.27
38. | Bėgelių automatiniams aparatams ir prietaisams montavimas | m | 0.4
39. | Kontaktinių arba paskirstymo kaladėlių blokų montavimas ant sumontuotų bėgelių | 100 vnt. | 0.14
40. | Prisukamų kontaktinių arba paskirstymo kaladėlių blokų montavimas, kai blokų tvirtinimų skaičius 2 vnt. | 100 vnt. | 0.28
41. | Modulinių automatinių išjungiklių, relių ir kontaktorių montavimas spintose (dėžėse) iki 4 modulių (modulių skaičius prietaise 1 vnt) | vnt. | 5
42. | Modulių paskirstymo potinkinių skydelių surinkimas ir montavimas į paruoštas mišas, kaiskydelyje (modulių 12 vnt) | vnt. | 1
43. | Kabelių, laidų apsaugos gofruotų vamzdžiųklojimas, tvirtinant proie konstrukcijų, kai vamzdžiū išorinis skersmuo iki 32 mm | 100 m | 1.9
44. | Lizdų gręžimas potinkinėms elektros instaliacijos dėžutėms žiediniais grąžtais apdailos plokštėse | 100 vnt. | 0.24
45. | Lizdų gręžimas potinkinėms elektros instaliacijos dėžutėms žiediniais grąžtais mūro sienose | 100 vnt. | 0.11
46. | Potinkinių elektros instaliacinių dėžučių įstatymas į paruoštus lizdus,kai dėžutės apdailios d iki 100 mm | 100 vnt. | 0.35
47. | Jungiklių montavimas potinkinėse dėžutėse (dviejų klavišų) | 100 vnt. | 0.01
48. | Jungiklių montavimas potinkinėse dėžutėse (vieno klavišo) | 100 vnt. | 0.06
49. | Kiekvienų kitų laidų, kabelių įtraukimas į sumontuotus vamzdžius, kai laidų skerspjūvio plotas iki 2,5 mm² | 100 m | 1.9
50. | Kištukinių lizdų blokų montavimas potinkinėse dėžutėse, kai bloke elementų 2.00 vnt | 100 vnt. | 0.14
51. | Iki 4 lempų liuminescencinių šviestuvų montavimas pakabinamų lubų angose | 100 vnt. | 0.33
5. SILPNOS SROVĖS
52. | Kabelio tiesimas mūro siena, kai 1 m kabelio masė iki 1 kg | 100 m | 1.71
53. | Krosiravimas krose arba spintoje | 10 vnt. | 2.2
54. | 10 spindulių priėmimo piltas (interneto blokas) | vnt. | 1
55. | Kompiuterinio kištukinio lizdo montavimas | vnt. | 12
56. | Kompiuterinės kištukinės jungties prijungimas prie kabelio gųslų galų | vnt. | 24
57. | Kompiuterinio tinklo atšakotuvo montavimas | vnt. | 4
58. | Korpuso prietaisams montavimas, tvirtinant medsraigčiais | vnt. | 2
59. | Vagų iškirtimas paslėptai elektros instaliacijai vagotuvų tinkuotose sienose | 100 m | 0.3
60. | Vagų iškirtimas paslėptai elektros instaliacijai vagotuvu tinkuotose lubose | 100 m | 0.12
61. | Vagų užtaisymas (tinkavimas), nutiesus apšvietimo tinko laidus sienų paviršiuose | 100 m | 0.3
62. | Vagų užtaisymas (tinkavimas), nutiesus apšvietimo tinko laidus lubų paviršiuose | 100 m | 0.12
6.VĖDINIMAS, VANDENTIEKIS, NUOTEKOS
63. | Vandens tūrinio šildytuvo demontavimas | vnt. | 1
64. | Iki 30 L talpos tūrinio šildytuvo montavimas | vnt. | 1
7. ORAS -ORAS VĖDINIMO SISTEMA
65. | Kondicionierių išorinių agregatų montavimas nuo pastovų, kai vidiniai agregatai prijungiami 2 jungtimis, išorinio agregato šaldymo galia iki 5 kw | vnt. | 2
66. | Kondicionierių vidinių sieninių agregatų montavimas, kai agregato šaldymo galia iki 5 kw | vnt. | 4
Iš viso be PVM |  |  |  |  | 0
PVM 21%
Viso su PVM: