## SAMAT
DARBŲ KIEKIŲ ŽINIARAŠTIS
Kompleksas: | Atgimimo g. Kazlų Rūdoje alėjos paprastojo remonto darbai
Objektas: | Atgimimo g. Kazlų Rūdoje alėjos paprastojo remonto darbai
Žiniaraštis: | Sklypo plano dalis
Eil. | Darbų ir išlaidų | Mato | Kiekis | Tiesioginės išlaidos su prisk.
Nr. | aprašymai | vnt |  | Darbas | Medžiagos | Mecha-nizmai
1 | 3 | 4 | 5 | 6 | 7 | 8
Medžiai
1 | Naujų medžių sodinimas gazonuose | vnt. | 5
Trinkelių danga
2 | Esamų betoninių trinkelių dangos išardymas | m2 | 265
3 | Esamų betoninių trinkelių išvežimas | t | 22
4 | Grunto kasimas iki 60 cm gylio, suverčiant gruntą į sankasą | m2 | 628
5 | Iškasto grunto išvežimas | m3 | 376.8
6 | Žvyro sluoksnio įrengimas kai sluoksnio storis 300 mm, sutankinant | m2 | 593
7 | Pagrindo iš skaldos įrengimas, kai sluoksnio storis 150 mm, sutankinant | m2 | 593
8 | Išlyginamojo sluoksnio įrengimas naudojant atsijas, kai sluoksnio storis 30 mm, sutankinant | m2 | 593
9 | Trinkelių grindinio įrengimas, klojant naujas trinkeles (tamsios, degintos labradorito trinkelės 30x60 cm) | m2 | 309
10 | Trinkelių grindinio įrengimas, klojant naujas trinkeles (rusvos skelto granito trinkelės 10x10 cm) | m2 | 269
11 | 30 cm aukščio kalnelio formavimas | m2 | 25
12 | Metalinės 10 cm pločio linijos montavimas į trinkelių dangą | m | 108
13 | Metalinių žvaigždžių įmontavimas į dangą | vnt. | 6
Betoniniai gatvės bortai
14 | Esamų prastos būklės betoninių gatvės bortų išardymas ir išvežimas, kai vieno borto ilgis –1000 mm | m | 23
15 | Naujų betoninių gatvės bortų įrengimas, kai bortai 1000x300x150 mm | m | 23
Mažosios architektūros elementai
16 | Esamų suoliukų išmontavimas ir išvežimas | vnt/t. | 3/0,6
17 | Esamų betoninių šiukšliadėžių ir gėlių vazonų išmontavimas ir išvežimas | vnt.t. | 8/0,8
Eglutės pamato paruošimas (pagal detalę) |  |  |  |  | 0 | 0
Polio karkasas
18 | Ø16 B500B, L=2000mm; LST EN ISO 15630-1:2003 | kg | 72
19 | Ø6 B500B, L=6000mm; LST EN ISO 15630-1:2003 | kg | 5.28
20 | Betonas C30/37 XC2, XF2 | m3 | 1.28
Rostverko detalė
21 | Tinklas T-1 (Ø16 S400 L=1460 LST EN ISO 15630-1:2003) | kg | 71
22 | Ø12 B500B L=300 LST EN ISO 15630-1:2003 | kg | 19.2
23 | Betonas C30/37 XC2, XF2 LST EN 206-1:2002 | m3 | 0.9
24 | Varžtai M30 | vnt. | 8
25 | Smėlio skaldos mišinys F0-64, EV2=80MPa | m3 | 2
26 | Įdėtinė detalė | kg | 50
Fontano pamato paruošimas (pagal detalę)
27 | Betonas C30/37 XC2, XF2 LST EN 206-1:2002 | m3 | 0.9
28 | Smėlio skaldos mišinys F0-64, EV2=80MPa | m3 | 2
Mažosios architektūros elementai
29 | Fontano montavimas (metalinis karkasas paruoštas su fontanu) | kompl. | 1
30 | Gazonų medžiams montavimas į trinkelių dangą | vnt. | 5
31 | Suoliukų montavimas į trinkelių dangą | vnt. | 5
32 | Šiukšliadėžių montavimas į trinkelių dangą | vnt. | 5