## SAMAT
DARBŲ KIEKIŲ ŽINIARAŠTIS
Kompleksas: | Atgimimo g. Kazlų Rūdoje alėjos paprastojo remonto darbai
Objektas: | Atgimimo g. Kazlų Rūdoje alėjos paprastojo remonto darbai
Žiniaraštis: | Vandentiekio - nuotekų šalinimo dalis
Eil. | Darbų ir išlaidų | Mato | Kiekis | Tiesioginės išlaidos su prisk.
Nr. | aprašymai | vnt |  | Darbas | Medžiagos | Mecha-nizmai
1 | 3 | 4 | 5 | 6 | 7 | 8
V-1 Lauko vandentiekis
1 | PE100 PN10 vandens slėgio vamzdžiai Ø50mm klojami tranšėjoje gylio iki 1,80m | m | 8
2 | PE100 PN10 vandens slėgio vamzdžiai Ø50mm klojami tranšėjoje gylio iki 1,80m | m | 5
3 | Kalaus ketaus flanšinė sklendė PN10, DN50 mm | vnt. | 1
4 | Įvadinė sklendė PN10, DN32mm | vnt. | 1
5 | Balnas ketaus vamzdž. DN150x32 mm | vnt. | 1
6 | Ventilis Ø25mm sistemos ištuštinimui | vnt. | 1
7 | Kaliojo ketaus flanšinis adapteris DN 50 mm, PN10 | vnt. | 1
8 | Vandens apskaita su skaitikliu DN15mm ir uždarymo ventiliais DN15 specialiame PVC šulinyje DN400 | kompl. | 1
9 | PE vamzdynų sujungimo mova. Ø50mm | vnt. | 1
10 | Vamzdynų hidraulinis išbandymas | vnt. | 40
11 | Vamzdynų dezinfekcija ir praplovimas | vnt. | 40
12 | Pasijungimas prie esamų tinklų d50 mm | vnt. | 1
13 | Asfalto dangos atstatymas | m2 | 6
F-1 Buitinė nuotekynė
14 | PVC beslėgiai „N“ klasės nuotekynės vamzdžiai DN 160 mm klojant iki 1,2 m gylio tranšėjoje | m | 18
15 | Plastikinis gofruoto vamzdžio nuotekynės šulinys D-315, su dugnu-kinete, vamzdžiams Ø160mm, ketinės lietaus surinkimo grotelės, apkr. kl. B125 su teleskopu ir sandarinimo žiedu, iki 1,0 m gylio | vnt. | 1
16 | Plastikinis gofruoto vamzdžio nuotekynės šulinys D-315, su dugnu-kinete vamzdžiams Ø200mm, šonine atšaka Ø160mm apkr. kl. D400 su teleskopu ir sandarinimo žiedu, iki 1,5 m gylio | vnt. | 1
17 | Tinklų išbandymas ir praplovimas | m | 18
18 | Smėlio pasluoksnis po vamzdynais | m3 | 1
19 | Pasijungimas prie esamų tinklų Ø200mm | vnt. | 1