## Lapas1
Pirkimo dokumentų priedas Nr. 3
Detali darbų sąmata
Objekto pavadininas: Inžinerinio statinio (Kiemo aikštelė ) su LN tinklais I etapo Panevėžio r. sav., Miežiškių sen., Dvarininkų k. 1 statybos darbai
Eil.Nr |  | Mato |  | Vnt įkainis Eur be PVM | Kaina viso, Eur be PVM
| Pavadinimas | vnt. | Kiekis
1 | 2 | 4 | 5 |  | 8
1. Bendroji dalis
1.1. | I ir II etapo darbų supaparastinto statybos projekto ( 1. sklypo planas su įrengiamos aikštelės aukščiais ir nuolydžiais; 2. suvestinis nuotekų tinklų planas su tinklų gyliais ir nuolydžiais ) parengimas | Kompl | 1
1.2. | I etapo darbų statinių geodezinė išpildomoji dokumentacija ir kadastriniai matavimai | Kompl | 1
1.3. | I etapo darbų statinių statybos užbaigimo paslaugos (deklaracija, sklypo plano atnaujinimas ir t.t. ) ir teisinės registracijos paslaugos (Registravimo mokestį sumoka Užsakovas) | Kompl | 1
Viso
2. I etapo žemės darbai, Dangos
2.1. | Grunto iki detalės, ar netinkamo pagrindams (su organika) grunto nukasimas ir išvežimas 1 km atstumu, sandėliuojant savartyno teritorijoje (Ev2=45 Mpa) ir darbas sąvartoje | m3 | 2500
2.2. | Smėlio pagrindo įrengimas iki detalės, vietoje pašalinto netinkamo grunto (Ev2=45 Mpa) | m3 | 800
2.3. | šalčiui atsparus sluoksnis iš stambaus smėlio/žvyro, sluoksnio storis 55 cm, (Ev2=80 Mpa) | m2 | 1700
2.4. | sutankintos skaldos pagrindo sluoksnis, frakcija 0-45, sluoksnio storis 27 cm. (Ev2=120 Mpa) | m2 | 1700
2.5. | Kelio bortų BR100.30.15 montavimas ant betono pagrindo | m1 | 150
Aikštelės su asfalto danga įrengimas
2.6. | A/B sluoksnis AC 11 VS, h=4 cm | m2 | 1700
2.7. | A/B sluoksnis AC 22 AS, h=8 cm | m2 | 1700
2.8. | A/B sluoksnis AC 32 PS h=10 cm | m2 | 1700
2.9. | Vejos atsodinimas su paviršiaus vertikaliniu planiravimui, panaudojant esamą gruntą | m2 | 500
Viso
3. Inžineriniai tinklai
3.1. | PVC moviniai savitakiniai vamzdžiai d160, N klasė su sujungimo detalėmis; pagrindo paruošimas ir užpylimas, gylis iki 2,0 m. | m1 | 40
3.2. | PVC moviniai savitakiniai vamzdžiai d200, N klasė su sujungimo detalėmis; pagrindo paruošimas ir užpylimas gylis iki 2,0 m | m1 | 40
3.3. | Surenkamas g/b šulinys Ø700 mm su bitumine hidroizoliacija; H-iki 2,0 m (įskaitant žemės darbus ir pagrindą po šuliniu), ketinės "D" klasės grotelės, protarpinis trumpas vamzdžiams iki Ø200 ir jo įrengimas, šulinių žymėjimo ženklais ir kt. elementais | kompl | 2
3.4. | Surenkamas g/b šulinys Ø1000 mm su bitumine hidroizoliacija; H-iki 2,0 m (įskaitant žemės darbus ir pagrindą po šuliniu), ketinės "D" klasės liukas, protarpinis trumpas vamzdžiams iki Ø200 ir jo įrengimas, šulinių žymėjimo ženklais ir kt. elementais | kompl | 2
3.5. | PP gofruotas valymo ir inspektavimo šulinys Ø315, H-iki 2,00m, ketinės "D" klasės liukas (įskaitant žemės darbus ir pagrindą po šuliniu):dugnas iš polipropileno PP su atšakomis, kamščiais, sandarinimo tarpine; su teleskopiniu vamzdžiu ir sandarinimo žiedu, šulinių žymėjimo ženklais | kompl | 2
3.6. | Pasijungimas prie esamų tinklų | kompl | 2
viso
Iš viso be PVM
PVM
Iš viso su PVM
Pastaba: Pateikiami darbų kiekiai yra maksimalūs. Orientaciniai darbų kiekiai bus numatyti Rangovo parengtame ir su Užsakovu suderintame supaprastintame statybos projekte, o galutiniai tikslūs atliktų darbų kiekiai, bus nustatyti atlikus darbus ir Rangovui pateikus su Užsakovu suderintą geodezinę išpildomąją dokumentaciją.