## Lapas1
Sąmata Nr.
Elektrėnų savivaldybė
Vilniaus g. atkarpos nuo žiedo iki sankryžos su Semeliškių g. Vievio m. kapitalinis remontas
Kapitalinio remonto darbai
Eilės Nr. | Darbo pavadinimas, aprašymas | Nuoroda į TS | Mato vnt. | Kiekis | Vieneto kaina, Eur be PVm | Viso kaina, Eur be PVM
Susisiekimas
1. Paruošiamieji darbai
1.1 | Gatvės trasos nužymėjimas | TS 02 | km | 0.556
1.2 | Asfaltbetonio dangos ardymas, frezavimas, h, vid - 7 cm (numatomas asfalto panaudojimas įrengiant skaldos sluoksnį) | TS 02 | m2 | 1170
1.3 | Asfaltbetonio dangos ardymas, frezavimas, h, vid - 2 cm | TS 02 | m2 | 4310
1.4 | Betoninių trinkelių / plytelių demontavimas | TS 02 | m2 | 1325
1.5 | Esamų betoninių gatvės ir vejos bordiūrų ardymas | TS 02 | m | 1500
1.6 | Kelio ženklų vienstiebių metalinių atramų demontavimas | TS 02 | vnt. | 6
1.7 | Kelio ženklų skydų nuo vienstiebių metalinių atramų demontavimas | TS 02 | vnt. | 19
1.8 | Esamų šulinių dangčių pakeitimas į plaukiojančio tipo dangčius ir sureguliavimas (pakėlimas / nuleidimas) iki projektinio aukščio gelžbetoniais žiedais | TS 02 | vnt. | 22
1.9 | Esamų ryšių šulinių dangčių pakeitimas į plaukiojančio tipo ir sureguliavimas iki projektinio aukščio gelžbetoniais žiedais arba perdangos pakeitimu | TS 02 | vnt. | 5
1.10 | Tranšėjų kasimas rankiniu būdu ir užpylimas | TS 02 | m | 190
1.11 | Paklotų kabelių apsauga surenkamais gaubtais 110 mm skersmens, atkasant kabelius ir įgilinant | TS 02 | m | 190
1.12 | Medžių iki 24 cm skersm, medžių kirtimas ir kelmų rovimas | TS 02 | vnt. | 4
1.13 | Medžių iki 32 cm skersm, medžių kirtimas ir kelmų rovimas | TS 02 | vnt. | 2
1.14 | Medžių didesnių kaip 32 skersm, medžių kirtimas ir kelmų rovimas | TS 02 | vnt. | 1
1.15 | Tankų krūmų rovimas | TS 02 | ha | 0.1
1.16 | Šiukšliadėžių demontavimas | TS 02 | vnt. | 2
1.17 | Statybinių šiukšlių pakrovimas ir išvežimas iki 10 km | TS 02 | t | 746
2. Žemės darbai
2.1 | Augalinio grunto iki 15 cm nuėmimas, pervežimas iki 10 km ir sandėliavimas | TS 03 | m² | 1290
2.2 | Žemės sankasos viršaus planiravimas mechanizuotai | TS 03 | m² | 3489
2.3 | Žemės sankasos viršaus planiravimas rankiniu būdu | TS 03 | m² | 872
2.4 | II gr. grunto kasimas ekskavatoriais 0,65 m³ kaušu, pakrovimas į autosavivarčius ir išvežimas iki 10 km | TS 03 | m³ | 976
2.5 | II gr. grunto kasimas rankiniu būdu, pakrovimas į autosavivarčius ir išvežimas iki 10 km | TS 03 | m³ | 100
2.6 | Žemės sankasos viršaus 0,30 m sluoksnio tankinimas | TS 03 | m³ | 1047
2.7 | Žemės sankasos viršaus 0,30 m sluoksnio tankinimas rankiniu būdu | TS 03 | m³ | 262
2.8 | Šlaitų apėjimas žole 6 cm | TS 010 | m² | 1316
3. Dangos konstrukcijos įrengimas. 1 konstrukcijos variantas
3.1 | Asfalto viršutinio sluoksnio iš mišinio SMA 8 S įrengimas, h-0,04 m | TS 07 | m² | 2948
3.2 | Asfalto pagrindo sluoksnio pagruntavimas prieš asfalto apatinio sluoksnio įrengimą, panaudojant bituminę emulsiją C60BP4-S | TS 07 | m² | 2948
3.3 | Asfalto išlyginamojo sluoksnio ir mišinio AC 16 AS įrengimas, h vid -0,07 m | TS 07 | m² | 2948
3.4 | Asfalto pagrindo sluoksnio pagruntavimas prieš asfalto apatinio sluoksnio įrengimą, panaudojant bituminę emulsiją C60BP4-S | TS 07 | m² | 2948
3.5 | Asfalto viršutinio sluoksnio iš mišinio SMA 8 S įrengimas, h-0,04 m sankryžose, dangų suvedime, ir lietaus nuotekų įrengimo metu | TS 07 | m² | 1706
3.6 | Asfalto pagrindo sluoksnio pagruntavimas prieš asfalto apatinio sluoksnio įrengimą, panaudojant bituminę emulsiją C60BP4-S | TS 07 | m² | 1706
3.7 | Asfalto apatinio sluoksnio ir mišinio AC 16 AS įrengimas, h -0,05 m | TS 07 | m² | 1696
3.8 | Asfalto pagrindo sluoksnio pagruntavimas prieš asfalto apatinio sluoksnio įrengimą, panaudojant bituminę emulsiją C60BP4-S | TS 07 | m² | 1696
3.9 | Asfalto pagrindo sluoksnio įrengimas iš mišinio AC 22 PS, h-0,08 m | TS 07 | m² | 1686
3.10 | Skaldos pagrindas iš nesurištų mineralinių medžiagų mišinio 0/45 su NAG priemaiša iki 25 %, h=0,20 m | TS 04 | m² | 1686
3.11 | Apsauginio šalčiui atsparaus sluoksnio įrengimas, h-0,18m | TS 04 | m³ | 312
3.12 | Gruntų sustiprinimas, h-0,15 m | TS 05 | m² | 1686
3.13 | Asfalto pagrindo - dangos sluoksnio iš mišinio AC 16 PD įrengimas, h-0,08 m | TS 07 | m² | 57
3.14 | Skaldos pagrindas iš nesurištų mineralinių medžiagų mišinio 0/45 su NAG priemaiša iki 25 %, h=0,20 m | TS 04 | m² | 58
3.15 | Apsauginio šalčiui atsparaus sluoksnio įrengimas, h-0,37m | TS 04 | m³ | 22
3.16 | Betoninių trinkelių įrengimas, h-0,08 m | TS 08 | m² | 1270
3.17 | Betoninių trinkelių su kauburėliais įrengimas, h=0,08 m | TS 06 | m² | 48
3.18 | Betoninių trinkelių su juostelėmis įrengimas, h=0,08 m | TS 06 | m² | 47
3.19 | Išlyginamasis sluoksnis iš skaldos atsijų 0/5, h=0,03 m | TS 04 | m² | 1365
3.20 | Skaldos pagrindas iš nesurištų mineralinių medžiagų mišinio 0/45 su NAG priemaiša iki 25 %, h=0,15 m | TS 04 | m² | 1365
3.21 | Šalčiui nejautrių medžiagų sluoksnio įrengimas, h-0,19m | TS 04 | m³ | 273
3.22 | Betoninių trinkelių per nuovažas įrengimas, h-0,08 m | TS 08 | m² | 525
3.23 | Išlyginamasis sluoksnis iš skaldos atsijų 0/5, h=0,03 m | TS 04 | m² | 525
3.24 | Skaldos pagrindas iš nesurištų mineralinių medžiagų mišinio 0/45 su NAG priemaiša iki 25 %, h=0,15 m | TS 04 | m² | 525
3.25 | Apsauginio šalčiui atsparaus sluoksnio įrengimas, h-0,29m | TS 04 | m³ | 163
3.26 | Iškiliosios perėjos įrengimas | TS 07 | vnt. | 3
3.27 | Gatvės bordiūrų 1000x150x300 įrengimas ant betono (C20/25) pagrindo | TS 08 | m | 681
3.28 | Sužemintų gatvės bordiūrų įrengimas | TS 08 | m | 380
3.29 | Vejos bordiūrų 1000x80x200 įrengimas ant betono (C12/15) pagrindo | TS 08 | m | 1515
3.30 | Sandarinimo juostos prie bordiūrų ir latakų įrengimas | TS 07 | m | 1321
5. Eismo organizavimas ir kiti dabai
5.1 | Kelio ženklų vienstiebių metalinių 76,1 mm skersmens (sienelės storis 2,9 mm, h=4,00 m) atramų pastatymas | TS 09 | vnt. | 12
5.2 | Kelio ženklų skydų montavimas prie vienstiebių atramų | TS 09 | vnt. | 39
5.3 | Horizontalus kelio ženklinimas dažais, Nr. 1.1 (polimerinėmis medžiagomis su stiklo rutuliukais) | TS 09 | m | 159
5.4 | Horizontalus kelio ženklinimas dažais, Nr. 1.2 (polimerinėmis medžiagomis su stiklo rutuliukais) | TS 09 | m | 30
5.5 | Horizontalus kelio ženklinimas dažais, Nr. 1.4 (polimerinėmis medžiagomis su stiklo rutuliukais) | TS 09 | m | 4
5.6 | Horizontalus kelio ženklinimas dažais, Nr. 1.5 (polimerinėmis medžiagomis su stiklo rutuliukais) | TS 09 | m | 62
5.7 | Horizontalus kelio ženklinimas dažais, Nr. 1.6 (polimerinėmis medžiagomis su stiklo rutuliukais) | TS 09 | m | 168
5.8 | Horizontalus kelio ženklinimas dažais, Nr. 1.7 (polimerinėmis medžiagomis su stiklo rutuliukais) | TS 09 | m | 173
5.9 | Horizontalus kelio ženklinimas dažais, Nr. 1.12 (polimerinėmis medžiagomis su stiklo rutuliukais) | TS 09 | m | 83
5.10 | Horizontalus kelio ženklinimas dažais, Nr. 1.13.1 (polimerinėmis medžiagomis su stiklo rutuliukais) | TS 09 | m² | 46
5.11 | Horizontalus kelio ženklinimas dažais, Nr. 1.22 (polimerinėmis medžiagomis su stiklo rutuliukais) | TS 09 | m² | 13
5.12 | Horizontalus kelio ženklinimas dažais, Nr. 1.25 (polimerinėmis medžiagomis su stiklo rutuliukais) | TS 09 | m² | 7
5.13 | Atramų ir sferinių veidrodžių įrengimas | TS 09 | vnt. | 3
5.14 | Suoliukų įrengimas | TS 011 | vnt. | 1
5.15 | Šiukšliadėžių pastatymas | TS 011 | vnt. | 2
5.16 | Dviračių stovų įrengimas | TS 011 | vnt. | 1
5.17 | B tipo signaliniai stulpeliai prie iškiliųjų perėjų | TS 09 | vnt. | 12
5.18 | Medžių sodinukų sodinimas | TS 010 | vnt. | 18
5.19. | Medžių atstotamoji vertė |  |  |  |  | 4952
Iš viso be PVM:
PVM:
Iš viso su PVM: