## 1918
Valstybinės reikšmės rajoninio kelio Nr. 1918 Palemonas–Neveronys–Ramučiai ruožo nuo 1,600 iki 5,900 km kapitalinis remontas, įrengiant autobusų sustojimo aikšteles
DARBŲ KIEKIŲ ŽINIARAŠTIS NR. 1 – SUSISIEKIMO DALIS (Stotelės Nr. 1)
Eilės Nr. | Darbo pavadinimas, aprašymas | Mato vnt. | Kiekis | Vieneto kaina, Eur be PVM (pildo Tiekėjas) | Iš viso, Eur be PVM
1. Paruošiamieji ir ardymo darbai
1.1 | Kelio ašinės linijos nužymėjimas trasoje | m | 176 |  | 0
1.2 | Kelio ženklų skydų demontavimas nuo vienstiebių atramų rankiniu būdu ir išvežimas (žiūrėti žiniarščio priedą dėl išvežimo) | vnt. | 2 |  | 0
1.3 | Kelio ženklų vienstiebių metalinių atramų su betono pamatu demontavimas rankiniu būdu ir išvežimas (žiūrėti žiniarščio priedą dėl išvežimo) | vnt. | 1 |  | 0
1.4 | Asfalto dangos frezavimas (vid. 6 cm) | m2 | 167 |  | 0
1.5 | Negrąžinamos medžiagos (nufrezuotas asfaltas), įkainis 11,2 Eur/m3 (sąmatoje įvertinamas su minuso ženklu) | m3 | 10.02 | -11.2 | -112.22
1.6 | Statybinio laužo mechanizuotas pakrovimas ir išvežimas Rangovo pasirinktu atstumu utilizavimui | t | 25 |  | 0
|  |  |  | Skyriuje 1 | -112.22
2. Žemės darbai
2.1 | Dirvožemio kasimas ekskavatoriais, pakrovimas į autosavivarčius ir vežimas Rangovo pasirinktu atstumu (sandėliavimui) | nevertinti
2.2 | Dirvožemio sijojimas atskiriant šiukšles
2.3 | Dirvožemio kasimas, pakrovimas į autosavivarčius ir išvežimas rangovo pasirinktu atstumu į išlykį
2.4 | Grunto kasimas mechanizuotu būdu, pakrovimas į autosavivarčius ir išvežimas Rangovo pasirinktu atstumu į išlykį | m3 | 77 |  | 0
2.5 | Grunto kasimas mechanizuotu būdu, supilant gruntą vietoje (pylimams) | m3 | 40 |  | 0
2.6 | Grunto kasimas mechanizuotu būdu, pakrovimas į autosavivarčius ir atvežimas į statybos darbų aikštelę iš karjero (naujas gruntas pylimams) ir paskleidimas vietoje | m3 | 61 |  | 0
2.7 | Sankasos planiravimas | m2 | 258 |  | 0
2.8 | Grunto sutankinimas | m3 | 232 |  | 0
2.9 | Plotų ir šlaitų planiravimas | m2 | 230 |  | 0
2.10 | Dirvožemio kasimas, pakrovimas į autosavivarčius ir atvežimas į statybos darbų aikštelę iš sandėliavimo vietos (esamos medžiagos vejos atstatymui) | m3 | 23 |  | 0
2.11 | Plotų ir šlaitų sutvarkymas, užpilant 10 cm storio dirvožemio sluoksniu mechanizuotu būdu ir užsėjant žolės sėklomis | m2 | 230 |  | 0
|  |  |  | Skyriuje 2 | 0
3. Atraminių apželdintų sienučių sistemos įrengimo darbai
3.1 | Atraminių apželdintų sienučių sistemos segmentų įrengimas iš dvigubo pynimo vielos tinklo 8x10, su ZN95AL5 ir polimeriniu padengimu, tinklo vielos storis 02,2/3,2 mm, armavimo ilgis 2,0 m, elemento matmenys B=3,0 m, H=0,76 m, a=70° | vnt. | 10 |  | 0
3.2 | Sistemos užpildymas dirvožemiu ir užsėjant žolės sėklomis | m3 | 22 |  | 0
|  |  |  | Skyriuje 3 | 0
4. Vandens nuleidimo įrenginių įrengimo darbai
4.1 Lietaus nuotekų surinkimo įrengimas
4.1.1 | PVC nuotekų vamzdžiai D160 mm įrengimas (4 vnt.) | m | 3 |  | 0
4.1.2 | G/b apžiūros šulinėlio D700 įrengimas | nevertinti
4.1.3 | Apvalių ketinių grotelių važiuojamajai daliai, lietaus surinkimo šulinėliams įrengimas
4.1.4 | 10 cm storio smėlio pagrindo po PVC vamzdžiais įrengimas
4.1.5 | Vandens nuvedimo gelžbetoninio latako 0,8x0,3x0,22 m įrengimas | vnt. | 1 |  | 0
4.1.6 | Šlaitų tvirtinimo plokščių 0,49x0,49 m įrengimas | vnt. | 4 |  | 0
4.1.7 | Lauko akmenų įrengimas (vandens srauto gesintuvas) | m2 | 4 |  | 0
|  |  |  | Skyriuje 4 | 0
5. Dangų konstrukcijos įrengimo darbai
5.1 Asfaltbetonio dangos konstrukcija (autobusų sustojimo aikštelė))
5.1.1 | 56 cm storio apsauginio šalčiui atsparaus sluoksnio iš nesurištojo mineralinio medžiagų mišinio įrengimas | m3 | 84 |  | 0
5.1.2 | 20 cm storio skaldos pagrindo sluoksnio iš nesurištojo mineralinio medžiagų mišinio (fr.0/45) | m2 | 173 |  | 0
5.1.3 | 10 cm storio asfalto pagrindo sluoksnio iš mišinio AC 22 PS įrengimas | m2 | 273 |  | 0
5.1.4 | 4 cm storio asfalto viršutinio sluoksnio iš mišinio SMA 11 S su PMB įrengimas | m2 | 273 |  | 0
5.1.5 | Juodų dangų paviršiaus gruntavimas bitumine emulsija | m2 | 273 |  | 0
5.2 Pėsčiųjų takų dangos konstrukcija
5.2.1 | 19 cm storio apsauginio šalčiui atsparaus sluoksnio iš nesurištojo mineralinių medžiagų mišinio įrengimas | m3 | 33 |  | 0
5.2.2 | 15 cm storio skaldos pagrindo sluoksnio iš nesurištojo mineralinių medžiagų mišinio įrengimas (fr. 0/45) | m2 | 126 |  | 0
5.2.3 | 3 cm storio atsijų sluoksnio įrengimas | m2 | 139 |  | 0
5.2.4 | 8 cm storio pilkos spalvos betoninių trinkelių 200x100 mm dangos įrengimas | m2 | 114 |  | 0
5.2.5 | 8 cm storio geltonos spalvos betoninių trinkelių 200x100 mm įrengimas (neregių įspėjimo sistemos) | m2 | 22.6 |  | 0
5.2.6 | 8 cm storio geltonos spalvos betoninių trinkelių 200x100 mm įrengimas (neregių vedimo sistemos) | m2 | 1.5 |  | 0
5.3 Kelkraščių dangos konstrukcija
5.3.1 | 14 cm storio apželdinto kelkraščio iš 85% skaldos (fr. 0/32) ir 15% dirvožemio mišinio įrengimas | m2 | 2 |  | 0
5.4 Kiti dangų konstrukcijos įrengimo darbai
5.4.1 | Geokompozito įrengimas | m2 | 196 |  | 0
5.4.2 | 4 cm storio viršutinio sluoksnio iš asfalto mišinio SMA 11 S su PMB įrengimas | m2 | 121 |  | 0
5.4.3 | Asfaltbetonio dangos išilginės siūlės įrengimas klojant „karštas prie šalto“ | m | 243 |  | 0
|  |  |  | Skyriuje 5 | 0
6. Bordiūrų įrengimo darbai
6.1 | Betoninių bordiūrų 100x15x30 cm ant C12/15 markės betono pagrindo įrengimas | m | 79 |  | 0
6.2 | Betoninių bordiūrų 100x8x20 cm ant C12/15 markės betono pagrindo įrengimas | m | 79 |  | 0
6.3 | Bituminės juostos įrengimas asfalto dangos su bordiūrais sujungimo vietose | m | 227 |  | 0
|  |  |  | Skyriuje 6 | 0
7. Eismo organizavimo darbai
7.1 Kelio ženklų įrengimas
7.1.1 | Kelio ženklų vienstiebių metalinių atramų (d = 76,1 mm) ant monolitinių betoninių pamatų pastatymas | vnt. | 3 |  | 0
7.1.2 | Kelio ženklų skydų montavimas prie vienstiebių atramų rankiniu būdu (I dydžio) | vnt. | 4 |  | 0
7.2 Horizontalusis ženklinimas
7.2.1. | Kelio dangos horizontalus ženklinimas baltos spalvos termoplastu | m2 | 19 |  | 0
|  |  |  | Skyriuje 7 | 0
8. Mažosios architektūros įrengimo darbai
8.1 | Viešojo transporto sustojimo paviljono įrengimas | vnt. | 2 |  | 0
8.2 | Šiukšliadėžių įrengimas | vnt. | 2 |  | 0
|  |  |  | Skyriuje 8 | 0
9. Kiti darbai
9.1 | Išpildomoji nuotrauka (taip pat pateikti laisvos formos deklaraciją, patvirtinančią išpildomosios geodezinės nuotraukos ir parengtos kadastrinės bylos atitikimą parengtam projektui). Kadastrinių matavimų bylos parengimas ir (ar) įregistruoto kelio ruožo į kurį patenka statinys, kadastrinės bylos patikslinimas. | kompl. | 1 |  | 0
|  |  |  | Skyriuje 9 | 0
|  |  |  | Žiniaraštyje 1 | -112.22
DARBŲ KIEKIŲ ŽINIARAŠTIS NR. 2 – SUSISIEKIMO DALIS (Stotelės Nr. 2)
Eilės Nr. | Darbo pavadinimas, aprašymas | Mato vnt. | Likęs kiekis | Vieneto kaina, Eur be PVM (pildo Tiekėjas) | Iš viso, Eur be PVM
1. Paruošiamieji ir ardymo darbai
1.1 | Kelio ašinės linijos nužymėjimas trasoje | m | 135 |  | 0
1.2 | Menkaverčių želdinių (krūmų) kirtimas, surinkimas į krūvas, pakrovimas ir išvežimas Rangovo pasirinktu atstumu utilizavimui | m2 | 17 |  | 0
1.3 | Metalinės tvoros ant betono pagrindo demontavimas (perduodama savininkui) | m | 60 |  | 0
1.4 | Betoninių gatvės bordiūrų ant betoninio pagrindo išardymas | m | 2 |  | 0
1.5 | Asfalto dangos frezavimas (vid. 6 cm) | m2 | 79 |  | 0
1.5 | Negrąžinamos medžiagos (nufrezuotas asfaltas), įkainis 11,2 Eur/m3 (sąmatoje įvertinamas su minuso ženklu) | m3 | 4.74 | -11.2 | -53.09
1.6 | Statybinio laužo mechanizuotas pakrovimas ir išvežimas Rangovo pasirinktu atstumu utilizavimui | t | 12 |  | 0
|  |  |  | Skyriuje 1 | -53.09
2. Žemės darbai
2.1 | Dirvožemio kasimas ekskavatoriais, pakrovimas į autosavivarčius ir vežimas Rangovo pasirinktu atstumu (sandėliavimui) | nevertinti
2.2 | Dirvožemio sijojimas atskiriant šiukšles
2.3 | Dirvožemio kasimas, pakrovimas į autosavivarčius ir išvežimas rangovo pasirinktu atstumu į išlykį
2.4 | Grunto kasimas mechanizuotu būdu, pakrovimas į autosavivarčius ir išvežimas Rangovo pasirinktu atstumu j išlykį
2.5 | Grunto kasimas mechanizuotu būdu, supilant gruntą vietoje (pylimams)
2.6 | Grunto kasimas mechanizuotu būdu, pakrovimas į autosavivarčius ir atvežimas į statybos darbų aikštelę iš karjero (naujas gruntas pylimams) ir paskleidimas vietoje
2.7 | Sankasos planiravimas
2.8 | Grunto sutankinimas
2.9 | Plotų ir šlaitų planiravimas | m2 | 125 |  | 0
2.10 | Dirvožemio kasimas, pakrovimas į autosavivarčius ir atvežimas į statybos darbų aikštelę iš sandėliavimo vietos (esamos medžiagos vejos atstatymui) | m3 | 13 |  | 0
2.11 | Plotų ir šlaitų sutvarkymas, užpilant 10 cm storio dirvožemio sluoksniu mechanizuotu būdu ir užsėjant žolės sėklomis | m2 | 125 |  | 0
|  |  |  | Skyriuje 2 | 0
3. Atraminių apželdintų sienučių sistemos įrengimo darbai
3.1 | Atraminių apželdintų sienučių sistemos segmentų įrengimas iš dvigubo pynimo vielos tinklo 8x10, su ZN95AL5 ir polimeriniu padengimu, tinklo vielos storis 02,2/3,2 mm, armavimo ilgis 2,0 m, elemento matmenys B=3,0 m, H=0,76 m, a=70° | vnt.
3.2 | Sistemos užpildymas dirvožemiu ir užsėjant žolės sėklomis | m3 | 3.5 |  | 0
|  |  |  | Skyriuje 3 | 0
4. Vandens nuleidimo įrenginių įrengimo darbai
4.1 Lietaus nuotekų surinkimo įrengimas
4.1.1 | PVC nuotekų vamzdžiai D160 mm įrengimas (3 vnt.) | m | 4 |  | 0
4.1.2 | G/b apžiūros šulinėlio D700 įrengimas | vnt. | 1 |  | 0
4.1.3 | Apvalių ketinių grotelių važiuojamajai daliai, lietaus surinkimo šulinėliams įrengimas | vnt. | 1 |  | 0
4.1.4 | 10 cm storio smėlio pagrindo po PVC vamzdžiais įrengimas | m3 | 0.4 |  | 0
4.1.5 | Vandens nuvedimo gelžbetoninio latako 0,8x0,3x0,22 m įrengimas | vnt. | 3 |  | 0
4.1.6 | Šlaitų tvirtinimo plokščių 0,49x0,49 m įrengimas | vnt. | 12 |  | 0
4.1.7 | Lauko akmenų įrengimas (vandens srauto gesintuvas) | m2 | 3 |  | 0
|  |  |  | Skyriuje 4 | 0
5. Požeminių komunikacijų įrengimo darbai
5.1 | Sudedamų apsaugos vamzdžių HDPE d110 montavimas ant esamų kabelių | m | 65 |  | 0
|  |  |  | Skyriuje 5 | 0
6. Dangų konstrukcijos įrengimo darbai
6.1 Asfaltbetonio dangos konstrukcija (autobusų sustojimo aikštelė))
6.1.1 | 56 cm storio apsauginio šalčiui atsparaus sluoksnio iš nesurištojo mineralinio medžiagų mišinio įrengimas | m3 | 14 |  | 0
6.1.2 | 20 cm storio skaldos pagrindo sluoksnio iš nesurištojo mineralinio medžiagų mišinio (fr.0/45) | m2 | 150 |  | 0
6.1.3 | 10 cm storio asfalto pagrindo sluoksnio iš mišinio AC 22 PS įrengimas | m2 | 230 |  | 0
6.1.4 | 4 cm storio asfalto viršutinio sluoksnio iš mišinio SMA 11 S su PMB įrengimas | m2 | 230 |  | 0
6.1.5 | Juodų dangų paviršiaus gruntavimas bitumine emulsija | m2 | 230 |  | 0
6.2 Pėsčiųjų takų dangos konstrukcija
6.2.1 | 19 cm storio apsauginio šalčiui atsparaus sluoksnio iš nesurištojo mineralinių medžiagų mišinio įrengimas | m3 | 26 |  | 0
6.2.2 | 15 cm storio skaldos pagrindo sluoksnio iš nesurištojo mineralinių medžiagų mišinio įrengimas (fr. 0/45) | m2 | 102 |  | 0
6.2.3 | 3 cm storio atsijų sluoksnio įrengimas | m2 | 113.8 |  | 0
6.2.4 | 8 cm storio pilkos spalvos betoninių trinkelių 200x100 mm dangos įrengimas | m2 | 90.5 |  | 0
6.2.5 | 8 cm storio geltonos spalvos betoninių trinkelių 200x100 mm įrengimas (neregių įspėjimo sistemos) | m2 | 21 |  | 0
6.2.6 | 8 cm storio geltonos spalvos betoninių trinkelių 200x100 mm įrengimas (neregių vedimo sistemos) | m2 | 1.5 |  | 0
6.3 Kelkraščių dangos konstrukcija
6.3.1 | 14 cm storio apželdinto kelkraščio iš 85% skaldos (fr. 0/32) ir 15% dirvožemio mišinio įrengimas | m2 | 3 |  | 0
6.4 Kiti dangų konstrukcijos įrengimo darbai
6.4.1 | Žvyro dangos iš nesurištojo mineralinių medžiagų mišinio įrengimas | m2 | 4 |  | 0
6.4.2 | Geokompozito įrengimas | m2 | 139 |  | 0
6.4.3 | 4 cm storio viršutinio sluoksnio iš asfalto mišinio SMA 11 S su PMB įrengimas | m2 | 78 |  | 0
6.4.4 | Asfaltbetonio dangos išilginės siūlės įrengimas klojant „karštas prie šalto“ | m | 152 |  | 0
|  |  |  | Skyriuje 6 | 0
7. Bordiūrų įrengimo darbai
7.1 | Betoninių bordiūrų 100x15x30 cm ant C12/15 markės betono pagrindo įrengimas | nevertinti
7.2 | Betoninių bordiūrų 100x8x20 cm ant C12/15 markės betono pagrindo įrengimas
7.3 | Bituminės juostos įrengimas asfalto dangos su bordiūrais sujungimo vietose | m | 143 |  | 0
|  |  |  | Skyriuje 7 | 0
8. Eismo organizavimo darbai
8.1 Kelio ženklų įrengimas
8.1.1 | Kelio ženklų vienstiebių metalinių atramų (d = 76,1 mm) ant monolitinių betoninių pamatų pastatymas | vnt. | 2 |  | 0
8.1.2 | Kelio ženklų skydų montavimas prie vienstiebių atramų rankiniu būdu (I dydžio) | vnt. | 2 |  | 0
8.2 Horizontalusis ženklinimas
8.2.1. | Kelio dangos horizontalus ženklinimas baltos spalvos termoplastu | m2 | 18 |  | 0
|  |  |  | Skyriuje 8 | 0
9. Mažosios architektūros įrengimo darbai
9.1 | Viešojo transporto sustojimo paviljono įrengimas | vnt. | 2 |  | 0
9.2 | Šiukšliadėžių įrengimas | vnt. | 2 |  | 0
|  |  |  | Skyriuje 9 | 0
10. Kiti darbai
10.1 | Išpildomoji nuotrauka (taip pat pateikti laisvos formos deklaraciją, patvirtinančią išpildomosios geodezinės nuotraukos ir parengtos kadastrinės bylos atitikimą parengtam projektui). Kadastrinių matavimų bylos parengimas ir (ar) įregistruoto kelio ruožo į kurį patenka statinys, kadastrinės bylos patikslinimas. | kompl. | 1 |  | 0
|  |  |  | Skyriuje 10 | 0
|  |  |  | Žiniaraštyje 2 | -53.09
DARBŲ KIEKIŲ ŽINIARAŠTIS NR. 3 – SUSISIEKIMO DALIS (Stotelės Nr. 3)
Eilės Nr. | Darbo pavadinimas, aprašymas | Mato vnt. | Likęs kiekis | Vieneto kaina, Eur be PVM (pildo Tiekėjas) | Iš viso, Eur be PVM
1. Paruošiamieji ir ardymo darbai
1.1 | Kelio ašinės linijos nužymėjimas trasoje | m | 145 |  | 0
1.2 | Kelio ženklų skydų demontavimas nuo vienstiebių atramų rankiniu būdu ir išvežimas (žiūrėti žiniarščio priedą dėl išvežimo) | vnt. | 1 |  | 0
1.3 | Kelio ženklų skydų demontavimas nuo dvistiebių atramų rankiniu būdu ir išvežimas (žiūrėti žiniarščio priedą dėl išvežimo) | vnt. | 2 |  | 0
1.4 | Kelio ženklų vienstiebių metalinių atramų su betono pamatu demontavimas rankiniu būdu ir išvežimas (žiūrėti žiniarščio priedą dėl išvežimo) | vnt. | 1 |  | 0
1.5 | Kelio ženklų dvistiebių metalinių atramų su betono pamatu demontavimas rankiniu būdu ir išvežimas (žiūrėti žiniarščio priedą dėl išvežimo) | vnt. | 2 |  | 0
1.6 | Šulinių liukų demontavimas | vnt. | 1 |  | 0
1.7 | Požeminių komunikacijų žymėjimo stulpelių demontavimas, pakrovimas ir išvežimas rangovo pasirinktu atstumu | vnt. | 1 |  | 0
1.8 | Asfalto dangos frezavimas (vid. 6 cm) | m2 | 101 |  | 0
1.9 | Negrąžinamos medžiagos (nufrezuotas asfaltas), įkainis 11,2 Eur/m3 (sąmatoje įvertinamas su minuso ženklu) | m3 | 6.06 | -11.2 | -67.87
1.10 | Statybinio laužo mechanizuotas pakrovimas ir išvežimas Rangovo pasirinktu atstumu utilizavimui | t | 15 |  | 0
|  |  |  | Skyriuje 1 | -67.87
2. Žemės darbai
2.1 | Dirvožemio kasimas ekskavatoriais, pakrovimas į autosavivarčius ir vežimas Rangovo pasirinktu atstumu (sandėliavimui) | nevertinti
2.2 | Dirvožemio sijojimas atskiriant šiukšles
2.3 | Dirvožemio kasimas, pakrovimas į autosavivarčius ir išvežimas rangovo pasirinktu atstumu į išlykį
2.4 | Grunto kasimas mechanizuotu būdu, pakrovimas į autosavivarčius ir išvežimas Rangovo pasirinktu atstumu į išlykį | m3 | 135 |  | 0
2.5 | Grunto kasimas mechanizuotu būdu, supilant gruntą vietoje (pylimams) | m3 | 20 |  | 0
2.6 | Grunto kasimas mechanizuotu būdu, pakrovimas į autosavivarčius ir atvežimas į statybos darbų aikštelę iš karjero (naujas gruntas pylimams) ir paskleidimas vietoje | m3 | 50 |  | 0
2.7 | Sankasos planiravimas | m2 | 309 |  | 0
2.8 | Grunto sutankinimas | m3 | 167 |  | 0
2.9 | Plotų ir šlaitų planiravimas | m2 | 180 |  | 0
2.10 | Dirvožemio kasimas, pakrovimas į autosavivarčius ir atvežimas į statybos darbų aikštelę iš sandėliavimo vietos (esamos medžiagos vejos atstatymui) | m3 | 18 |  | 0
2.11 | Plotų ir šlaitų sutvarkymas, užpilant 10 cm storio dirvožemio sluoksniu mechanizuotu būdu ir užsėjant žolės sėklomis | m2 | 180 |  | 0
|  |  |  | Skyriuje 2 | 0
3. Atraminių apželdintų sienučių sistemos įrengimo darbai
3.1 | Atraminių apželdintų sienučių sistemos segmentų įrengimas iš dvigubo pynimo vielos tinklo 8x10, su ZN95AL5 ir polimeriniu padengimu, tinklo vielos storis 02,2/3,2 mm, armavimo ilgis 2,0 m, elemento matmenys B=3,0 m, H=0,76 m, a=70° | vnt. | 6 |  | 0
3.2 | Sistemos užpildymas dirvožemiu ir užsėjant žolės sėklomis | m3 | 9 |  | 0
|  |  |  | Skyriuje 3 | 0
4. Vandens nuleidimo įrenginių įrengimo darbai
4.1 Lietaus nuotekų surinkimo įrengimas
4.1.1 | PVC nuotekų vamzdžiai D160 mm įrengimas (3 vnt.) | m | 12 |  | 0
4.1.2 | G/b apžiūros šulinėlio D700 įrengimas | vnt. | 2 |  | 0
4.1.3 | Apvalių ketinių grotelių važiuojamajai daliai, lietaus surinkimo šulinėliams įrengimas | vnt. | 2 |  | 0
4.1.4 | 10 cm storio smėlio pagrindo po PVC vamzdžiais įrengimas | m3 | 1.7 |  | 0
4.1.5 | Vandens nuvedimo gelžbetoninio latako 0,8x0,3x0,22 m įrengimas | vnt. | 3 |  | 0
4.1.6 | Šlaitų tvirtinimo plokščių 0,49x0,49 m įrengimas | vnt. | 12 |  | 0
4.1.7 | Lauko akmenų įrengimas (vandens srauto gesintuvas) | m2 | 3 |  | 0
|  |  |  | Skyriuje 4 | 0
5. Požeminių komunikacijų įrengimo darbai
5.1 | G/b šulinio perdangos pakeitimas | nevertinti
5.2 | Aukščio reguliavimo žiedų įrengimas
5.3 | Šulinių liukų įrengimas, kalaus ketaus 25 t apkrovai (su atitinkama simbolika)
5.4 | Sudedamų apsaugos vamzdžių HDPE d110 montavimas ant esamų kabelių
|  |  |  | Skyriuje 5 | 0
6. Dangų konstrukcijos įrengimo darbai
6.1 Asfaltbetonio dangos konstrukcija (autobusų sustojimo aikštelė))
6.1.1 | 56 cm storio apsauginio šalčiui atsparaus sluoksnio iš nesurištojo mineralinio medžiagų mišinio įrengimas | m3 | 83 |  | 0
6.1.2 | 20 cm storio skaldos pagrindo sluoksnio iš nesurištojo mineralinio medžiagų mišinio (fr.0/45) | m2 | 177 |  | 0
6.1.3 | 10 cm storio asfalto pagrindo sluoksnio iš mišinio AC 22 PS įrengimas | m2 | 267 |  | 0
6.1.4 | 4 cm storio asfalto viršutinio sluoksnio iš mišinio SMA 11 S su PMB įrengimas | m2 | 267 |  | 0
6.1.5 | Juodų dangų paviršiaus gruntavimas bitumine emulsija | m2 | 267 |  | 0
6.2 Pėsčiųjų takų dangos konstrukcija
6.2.1 | 19 cm storio apsauginio šalčiui atsparaus sluoksnio iš nesurištojo mineralinių medžiagų mišinio įrengimas | m3 | 30 |  | 0
6.2.2 | 15 cm storio skaldos pagrindo sluoksnio iš nesurištojo mineralinių medžiagų mišinio įrengimas (fr. 0/45) | m2 | 137 |  | 0
6.2.3 | 3 cm storio atsijų sluoksnio įrengimas | m2 | 118.5 |  | 0
6.2.4 | 8 cm storio pilkos spalvos betoninių trinkelių 200x100 mm dangos įrengimas | m2 | 93 |  | 0
6.2.5 | 8 cm storio geltonos spalvos betoninių trinkelių 200x100 mm įrengimas (neregių įspėjimo sistemos) | m2 | 24 |  | 0
6.2.6 | 8 cm storio geltonos spalvos betoninių trinkelių 200x100 mm įrengimas (neregių vedimo sistemos) | m2 | 1.5 |  | 0
6.3 Kelkraščių dangos konstrukcija
6.3.1 | 14 cm storio apželdinto kelkraščio iš 85% skaldos (fr. 0/32) ir 15% dirvožemio mišinio įrengimas | m2 | 12 |  | 0
6.4 Kiti dangų konstrukcijos įrengimo darbai
6.4.1 | Žvyro dangos iš nesurištojo mineralinių medžiagų mišinio įrengimas | m2 | 5 |  | 0
6.4.2 | Geokompozito įrengimas | m2 | 149 |  | 0
6.4.3 | 4 cm storio viršutinio sluoksnio iš asfalto mišinio SMA 11 S su PMB įrengimas | m2 | 83 |  | 0
6.4.4 | Asfaltbetonio dangos išilginės siūlės įrengimas klojant „karštas prie šalto“ | m | 167 |  | 0
|  |  |  | Skyriuje 6 | 0
7. Bordiūrų įrengimo darbai
7.1 | Betoninių bordiūrų 100x15x30 cm ant C12/15 markės betono pagrindo įrengimas | m | 90 |  | 0
7.2 | Betoninių bordiūrų 100x8x20 cm ant C12/15 markės betono pagrindo įrengimas | m | 97 |  | 0
7.3 | Bituminės juostos įrengimas asfalto dangos su bordiūrais sujungimo vietose | m | 154 |  | 0
|  |  |  | Skyriuje 7 | 0
8. Eismo organizavimo darbai
8.1 Kelio ženklų įrengimas
8.1.1 | Kelio ženklų vienstiebių metalinių atramų (d = 76,1 mm) ant monolitinių betoninių pamatų pastatymas | vnt. | 2 |  | 0
8.1.2 | Kelio ženklų dvistiebių metalinių atramų (d=76,1 mm) ant monolitinių betoninių pamatų pastatymas | vnt. | 2 |  | 0
8.1.3 | Kelio ženklų skydų montavimas prie vienstiebių atramų rankiniu būdu (I dydžio) | vnt. | 2 |  | 0
8.1.4 | Kelio ženklų skydų montavimas prie dvistiebių atramų rankiniu būdu (I dydžio) | vnt. | 2 |  | 0
8.2 Horizontalusis ženklinimas
8.2.1. | Kelio dangos horizontalus ženklinimas baltos spalvos termoplastu | m2 | 18 |  | 0
|  |  |  | Skyriuje 8 | 0
9. Mažosios architektūros įrengimo darbai
9.1 | Viešojo transporto sustojimo paviljono įrengimas | vnt. | 2 |  | 0
9.2 | Šiukšliadėžių įrengimas | vnt. | 2 |  | 0
|  |  |  | Skyriuje 9 | 0
10. Kiti darbai
10.1 | Išpildomoji nuotrauka (taip pat pateikti laisvos formos deklaraciją, patvirtinančią išpildomosios geodezinės nuotraukos ir parengtos kadastrinės bylos atitikimą parengtam projektui). Kadastrinių matavimų bylos parengimas ir (ar) įregistruoto kelio ruožo į kurį patenka statinys, kadastrinės bylos patikslinimas. | kompl. | 1 |  | 0
|  |  |  | Skyriuje 10 | 0
|  |  |  | Žiniaraštyje 3 | -67.87
DARBŲ KIEKIŲ ŽINIARAŠTIS NR. 4 – MELIORACIJA
Eilės Nr. | Darbo pavadinimas, aprašymas | Mato vnt. | Likęs kiekis | Vieneto kaina, Eur be PVM (pildo Tiekėjas) | Iš viso, Eur be PVM
1 | Esamo drenažo ieškojimas | m3 | 5 |  | 0
2 | Grunto kasimas rankiniu būdu | nevertinti
3 | Pažeisto drenažo atstatymas iš 50/60 perforuotų vamzdžių su geotekstilės filtru, įskaitant žemės darbus | m | 75 |  | 0
4 | Pažeisto drenažo atstatymas iš 110 mm N klasės vamzdžių, įskaitant žemės darbus | m | 1 |  | 0
5 | Požeminio drenažo šulinio ŠP-600 įrengimas, įskaitant vamzdynų pajungimus ir žemės darbus | nevertinti
6 | Vandens nuleistuvo PN-45 pakelėje įrengimas, įskaitant vamzdynų pajungimus ir žemės darbus
7 | Drenažo sausintuvų Ø50 sujungimas, įskaitant vamzdynų pajungimus ir žemės darbus | vnt. | 3 |  | 0
8 | Drenažo aklinimas, įskaitant fasonines dalis ir žemės darbus | nevertinti
|  |  |  | Žiniaraštyje 4 | 0
Pastaba: rangovas prieš pradėdamas statybos darbus objekte turi atlikti reikalingus tyrimus, kad įsitikintų ar įrengtas skaldos pagrindo sluoksnis atitinka ĮT SRB 19 reikalavimus

## santrauka
Valstybinės reikšmės rajoninio kelio Nr. 1918 Palemonas–Neveronys–Ramučiai ruožo nuo 1,600 iki 5,900 km kapitalinis remontas, įrengiant autobusų sustojimo aikšteles
DARBŲ KIEKIŲ ŽINIARAŠČIŲ SANTRAUKA
Darbų kiekių žin. Nr. | Žiniaraščio pavadinimas | Vertė, EUR be PVM
1 | Susiekimo dalis (Stotelės Nr. 1) | -112.22
2 | Susiekimo dalis (Stotelės Nr. 2) | -53.09
3 | Susiekimo dalis (Stotelės Nr. 3) | -67.87
4 | Melioracija | 0
Vertės į pasiūlymo formą | Iš viso žiniaraščiuose (Eur be PVM): | -233.18
Pastaba: Rangovas statybvietės išlaidose arba laisvai pasirinktoje (-ose) darbų kiekių žiniaraščių eilutėje (-ėse) turi įsivertinti visus su sutarties vykdymu susijusius dokumentus (įskaitant deklaracijos apie statybos užbaigimą gavimą).
Žiniaraščio priedas
Sandėliavimo medžiagos Vykdant valstybinės reikšmės kelių rekonstravimo ir (ar) remonto darbus susidarančios medžiagos, kurios nenaudojamos projekte ir nėra priskiriamos negražinamoms medžiagoms transportuojamos į AB „Via Lietuva“ nurodytas sandėliavimo vietą – AB „Kelių priežiūra“ Kėdainių kelių tarnybos Kėdainių meistrija, Birutės g. 4, Kėdainiai. Į sandėliavimo vietas turi būti gabenami metaliniai kelio elementai (neužteršti betonu ir kt. medžiagomis (t. y. turi būti nuvalyti)) nepriklausomai nuo jų būklės: kelio ženklai, kelio ženklų atramos, apšvietimo ir kiti stulpai, apsauginiai atitvarai ir jų elementai, tiltų ir viadukų turėklai, kiti metalo gaminiai, sijos, spraustasienės, pralaidos ir kt. Kitos medžiagos, kurios gali būti panaudotos pakartotinai, gali būti gabenamos į sandėliavimo vietas tik suderinus su AB „Via Lietuva“. Į sandėliavimo vietas pristatomos medžiagos turi būti surūšiuotos į tinkamas naudoti pakartotinai ir netinkamas, o sandėliavimo vietoje iškraunamos atskirai. Medžiagų perdavimo-priėmimo akte turi būti atskirai nurodytas tinkamų panaudoti medžiagų kiekis su jų charakteristikomis (pvz. kelio ženklas, nurodant jo numerį; apšvietimo stulpo atrama, nurodant jos aukštį; kelio ženklo atrama, nurodant jos ilgį, skersmenį; apsauginio atitvaro sija, nurodant jos tipą, ilgį ir pan.). Netinkamų panaudoti medžiagų turi būti nurodytas tik perduodamas kiekis. Rangovas turi numatyti ekonomiškai pagrįstą ir optimalų medžiagų išardymo būdą. Siektina, kad kuo daugiau medžiagų būtų išardytos tvarkingai ir pristatytos mechaniškai nepažeistos bei neužterštos. Jei statybos metu medžiagos taptų netinkamomis naudoti dėl jų netinkamo išardymo, tai būtų laikoma rangovo rizika ir atsakomybė tektų rangovui.
Negrąžinamos medžiagos Darbų vykdymo metu nepanaudotos frezuoto asfalto granulės, skalda, žvyras, žvyro ir skaldos mišinys, nesurištasis mineralinių medžiagų mišinys, grindinio akmenys (neužteršti gruntu) yra laikomi negrąžinamomis medžiagomis. Jos sąmatoje turi būti nurodytos atskira (-omis) eilute (-ėmis) su minuso ženklu. Šios medžiagos lieka rangovui. Mediena (išskyrus krūmus, šakas ir kelmus) taip pat laikoma negrąžinama medžiaga, kuri lieka rangovui. Jei mediena yra menkavertė ir skirta tik utilizavimui, sąmatoje utilizavimo išlaidos vertinamos su pliuso ženklu. Jei mediena nėra menkavertė ir gali būti parduota, sąmatoje tai vertinama su minuso ženklu. Medienos būklę ir kainą vertinasi pats rangovas savarankiškai savo rizika.
Statybinės atliekos Visos medžiagos, nepatenkančios į statybinių ir (ar) negrąžinamų medžiagų sąrašą ir (ar) kurių neįmanoma panaudoti antrą kartą, kaip atliekos turi būti sutvarkomos rangovo pagal galiojančius aplinkos apsaugos reikalavimus (rangovas privalo įsivertinti visas su tvarkymu susijusias išlaidas).