## Lapas1
Pirkimo dokumentų priedas Nr. 3
Detali darbų sąmata
Objekto pavadininas: Priešgaisrinio vandens rezervuaro įrengimo darbai Panevėžio r. sav., Miežiškių sen., Dvarininkų k. 1C
Eil.Nr |  | Mato |  | Vnt įkainis Eur be PVM | Kaina viso, Eur be PVM
| Pavadinimas | vnt. | Kiekis
1 | 2 | 4 | 5 |  | 8
1. Bendroji dalis
1.1. | Geodezinė išpildomoji dokumentacija ir atnaujinto sklypo plano parengimas | Kompl | 1
Viso
2. Žemės darbai
2.1. | Augalinio grunto sluoksnio nuėmimas ir laikinas susandėliavimas iki 1 km atstumu sąvartyno teritorijoje (3000 m2 plotas, storis 10 cm.), bei darbai sąvartoje | m3 | 300
2.2. | Vandens rezervuaro kasimas ir grunto pervežimas iki 1 km. atstumu sąvartyno teritorijoje, bei darbai sąvartoje | m3 | 2450
2.3. | Vandens rezervuaro iškasų dugno ir šlaitų planiravimas. | m2 | 1160
2.4. | Vandens pašalinimas iš iškasų visą rezervuaro įrengimo laikotarpį | kompl | 1
2.5. | Augalinio grunto sluoksnio atstatymas, panaudojant esamą, nuimtą augalinį gruntą (storis 10 cm.). | m2 | 2000
2.6. | Augalinio sluoksnio grunto paviršiaus išlyginimas ir vejos atsodinimas | m2 | 2000
Viso
3. Dangos
3.1 | Tvenkinio šlaitų išklojimas geotekstilės paklotu 2 sluoksniais (neaustinė geotekstilė - min. 250 g/m2, plotis min. 5,00 m., atspari UV, pūvimui). | m2 | 1400*
3.2 | Geotekstilės ankeravimas tvenkinio krante įrengiant tranšeją ir užpilant žvyro- skaldos (0-45) mišiniu. (tranšėja 0,3*0,6 m) | m1 | 186*
3.3 | Šlaitų, padengtų geotekstile, užpylimas žvyro – skaldos (0-45) mišiniu (storis 10 cm.) | m2 | 1400*
3.4 | Šlaitų tvirtinimas esamomis, demontuotomis priešgaisrinio rezervuaro plokštėmis, užbetonuojant siūles. | m2 | 280
3.5 | Šlaitų tvirtinimas gelžbetonio plokštėmis, įskaitant g/b plokščių kainą. (g/b pilnavidurės armuotos plokštės, storis - min. 10 cm.), | m2 | 600*
3.6. | Aikštelės smėlio pagrindo įrengimas sutankinant (30 cm. storio) | m3 | 120
3.7. | Aikštelės pagrindo iš dolomitinės skaldos (0-45 mm) įrengimas sutankinant (15 cm. storio) | 100m2 | 313
Viso
4. Inžineriniai tinklai
4.1. | G/b šulinio KŠ-20, vandens paėmimui, įrengimas | kompl | 1
4.2. | Vandens paėmimo linijos iš PVC nuotekų vamzdžio DN200 įrengimas (gylis apie 3,70 m) | m1 | 20
4.3. | Paviršinio vandens nuleistuvo PN-42, perteklinio vandens nuvedimui, įrengimas | kompl | 1
4.4. | Vandens nuvedimo linijos iš PVC nuotekų vamzdžio DN110 įrengimas (gylis apie 1,2m) | m1 | 15
Viso
5. Kita
5.1. | Vandens pašalinimas iš esamo apie 200 m3 talpos rezervuaro | Kompl | 1
5.2. | Esamo rezervuaro dugno g/b plokščių, užbetonuotomis siūlėmis, demontavimas ir tarpų užbetonavimo betono atliekų sutvarkymas | m2 | 280
5.3. | Esamos tvoros demontavimas ir atliekų sutvarkymas | m1 | 70
5.4. | Metalinio tinklo tvoros įrengimas, kai stulpai metaliniai, su 1,00 m. pločio varteliais. Tvoros tinklas virintas, aukštis 1,5 m., storis min. 2,2 mm., akutė 100*75 mm., spalva tamsiai pilka. Tvoros stulpo diametras min. 48 mm. | m1 | 193
Viso
Iš viso be PVM
PVM
Iš viso su PVM
Pastaba: Pateikiami darbų kiekiai yra maksimalūs. Preliminarūs darbų kiekiai Rangovo ir Užsakovo bus suderinami prieš kiekvieno atskiro konstruktyvo pradžią, o galutiniai tikslūs atliktų darbų kiekiai, bus nustatyti atlikus darbus ir Rangovui pateikus su Užsakovu suderintą geodezinę išpildomąją dokumentaciją.
* - tikslus atliekamų darbų kiekis bus nustatytas po rezervuaro iškasimo, priklausomai nuo esamų gruntų savybių.