## Nurodytų prekių įkainiai
Eil. Nr. | Pirkimo objektas | Prekės techninės charakteristikos | [9 empty] | Vieno vnt. įkainis, be PVM
|  | Prekės tipas | Siūlomos prekės tipas (pildo Tiekėjas) | Darbinė terpė | Siūloma darbinė terpė (pildo Tiekėjas) | PN, bar | Siūlomas PN, bar (pildo Tiekėjas) | DN, mm | Siūlomas DN (pildo Tiekėjas) | T, °C | Siūloma T, °C (pildo Tiekėjas)
1 Grupė. Uždaromoji armatūra
1 | Rutulinis ventilis | Rutulinis ventilis (Ball valve), plieninis su flanšais |  | Vanduo |  | 16 |  | 15 |  | ne mažiau 110 °C
2 | Rutulinis ventilis | Rutulinis ventilis (Ball valve), plieninis su flanšais |  | Vanduo |  | 16 |  | 20 |  | ne mažiau 110 °C
3 | Rutulinis ventilis | Rutulinis ventilis (Ball valve), plieninis su flanšais |  | Vanduo |  | 16 |  | 25 |  | ne mažiau 110 °C
4 | Rutulinis ventilis | Rutulinis ventilis (Ball valve), plieninis su flanšais |  | Vanduo |  | 16 |  | 32 |  | ne mažiau 110 °C
5 | Rutulinis ventilis | Rutulinis ventilis (Ball valve), plieninis su flanšais |  | Vanduo |  | 16 |  | 40 |  | ne mažiau 110 °C
6 | Rutulinis ventilis | Rutulinis ventilis (Ball valve), plieninis su flanšais |  | Vanduo |  | 16 |  | 50 |  | ne mažiau 110 °C
7 | Rutulinis ventilis | Rutulinis ventilis (Ball valve), plieninis su flanšais |  | Vanduo |  | 16 |  | 65 |  | ne mažiau 110 °C
8 | Rutulinis ventilis | Rutulinis ventilis (Ball valve), plieninis su flanšais |  | Vanduo |  | 16 |  | 80 |  | ne mažiau 110 °C
9 | Rutulinis ventilis | Rutulinis ventilis (Ball valve), plieninis su flanšais |  | Vanduo |  | 16 |  | 100 |  | ne mažiau 110 °C
10 | Rutulinis ventilis | Rutulinis ventilis (Ball valve), plieninis su flanšais |  | Vanduo |  | 16 |  | 125 |  | ne mažiau 110 °C
11 | Rutulinis ventilis | Rutulinis ventilis (Ball valve), plieninis su flanšais |  | Vanduo |  | 16 |  | 150 |  | ne mažiau 110 °C
12 | Rutulinis ventilis | Rutulinis ventilis (Ball valve), nerūdijančio plieno (AISI316 arba lygiavertis), įvirinamas |  | Vanduo, naftos produktai |  | 40 |  | 15 |  | nuo ne mažiau - 30 °C iki ne mažiau 200 °C
13 | Rutulinis ventilis | Rutulinis ventilis (Ball valve), nerūdijančio plieno (AISI316 arba lygiavertis), įvirinamas |  | Vanduo, naftos produktai |  | 40 |  | 20 |  | nuo ne mažiau - 30 °C iki ne mažiau 200 °C
14 | Rutulinis ventilis | Rutulinis ventilis (Ball valve), nerūdijančio plieno (AISI316 arba lygvertis), įvirinamas |  | Vanduo, naftos produktai |  | 40 |  | 25 |  | nuo ne mažiau - 30 °C iki ne mažiau 200 °C
15 | Rutulinis ventilis | Rutulinis ventilis (Ball valve), nerūdijančio plieno (AISI316 arba lygiavertis), įvirinamas |  | Vanduo, naftos produktai |  | 40 |  | 32 |  | nuo ne mažiau - 30 °C iki ne mažiau 200 °C
16 | Rutulinis ventilis | Rutulinis ventilis (Ball valve), nerūdijančio plieno (AISI316 arba lygiavertis), įvirinamas |  | Vanduo, naftos produktai |  | 40 |  | 40 |  | nuo ne mažiau - 30 °C iki ne mažiau 200 °C
17 | Rutulinis ventilis | Rutulinis ventilis (Ball valve), nerūdijančio plieno (AISI316 arba lygiavertis), įvirinamas |  | Vanduo, naftos produktai |  | 40 |  | 50 |  | nuo ne mažiau - 30 °C iki ne mažiau 200 °C
18 | Rutulinis ventilis | Rutulinis ventilis (Ball valve), nerūdijančio plieno (AISI316 arba lygiavertis), įvirinamas |  | Vanduo, naftos produktai |  | 40 |  | 65 |  | nuo ne mažiau - 30 °C iki ne mažiau 200 °C
19 | Rutulinis ventilis | Rutulinis ventilis (Ball valve), nerūdijančio plieno (AISI316 arba lygiavertis), įvirinamas |  | Vanduo, naftos produktai |  | 40 |  | 80 |  | nuo ne mažiau - 30 °C iki ne mažiau 200 °C
20 | Rutulinis ventilis | Rutulinis ventilis (Ball valve), nerūdijančio plieno (AISI316 arba lygiavertis), įvirinamas |  | Vanduo, naftos produktai |  | 40 |  | 100 |  | nuo ne mažiau - 30 °C iki ne mažiau 200 °C
21 | Ventilis | Ventilis (Globe valve), plieninis, įvirinamas, slėgio klasė ne žemesnė kaip 1500 lbs* |  | Vanduo, garai |  | 240 |  | 40 |  | ne mažiau 245 °C
22 | Ventilis | Ventilis (Globe valve), plieninis, įvirinamas, slėgio klasė ne žemesnė kaip 1500 lbs* |  | Vanduo, garai |  | 240 |  | 50 |  | ne mažiau 245 °C
23 | Peteliškės tipo sklandė | Peteliškės tipo sklendė, diskas - AISI316L arba lygiavertis, sandarinimas- EPDM arba lygiavertis, su rankena |  | Vanduo |  | 16 |  | 50 |  | ne mažiau 80 °C
24 | Peteliškės tipo sklandė | Peteliškės tipo sklendė, diskas - AISI316L arba lygiavertis, sandarinimas- EPDM arba lygiavertis, su rankena |  | Vanduo |  | 16 |  | 80 |  | ne mažiau 80 °C
25 | Peteliškės tipo sklandė | Peteliškės tipo sklendė, diskas - AISI316L arba lygiavertis, sandarinimas- EPDM arba lygiavertis, su rankena |  | Vanduo |  | 16 |  | 100 |  | ne mažiau 80 °C
26 | Peteliškės tipo sklandė | Peteliškės tipo sklendė, diskas - AISI316L arba lygiavertis, sandarinimas- EPDM arba lygiavertis, su rankena |  | Vanduo |  | 16 |  | 150 |  | ne mažiau 80 °C
27 | Peteliškės tipo sklandė | Peteliškės tipo sklendė, diskas - AISI316L arba lygiavertis, sandarinimas- EPDM arba lygiavertis, su rankena |  | Vanduo |  | 16 |  | 200 |  | ne mažiau 80 °C
28 | Peteliškės tipo sklandė | Peteliškės tipo sklendė, diskas - AISI316L arba lygiavertis, sandarinimas- EPDM arba lygiavertis, su reduktoriumi |  | Vanduo |  | 16 |  | 300 |  | ne mažiau 80 °C
2 Grupė. Atbuliniai vožtuvai
29 | Diskinis atbulinis vožtuvas** | Diskinis atbulinis vožtuvas iš nerūdijančio plieno (AISI316 arba lygiavertis) |  | Vanduo |  | 25 |  | 50 |  | ne mažiau 80 °C
30 | Diskinis atbulinis vožtuvas** | Diskinis atbulinis vožtuvas iš nerūdijančio plieno (AISI316 arba lygiavertis) |  | Vanduo |  | 25 |  | 65 |  | ne mažiau 80 °C
31 | Diskinis atbulinis vožtuvas** | Diskinis atbulinis vožtuvas iš nerūdijančio plieno (AISI316 arba lygiavertis) |  | Vanduo |  | 25 |  | 80 |  | ne mažiau 80 °C
32 | Diskinis atbulinis vožtuvas** | Diskinis atbulinis vožtuvas iš nerūdijančio plieno (AISI316 arba lygiavertis) |  | Vanduo |  | 25 |  | 100 |  | ne mažiau 80 °C
33 | Diskinis atbulinis vožtuvas** | Diskinis atbulinis vožtuvas iš nerūdijančio plieno (AISI316 arba lygiavertis) |  | Vanduo |  | 25 |  | 125 |  | ne mažiau 80 °C
34 | Diskinis atbulinis vožtuvas** | Diskinis atbulinis vožtuvas iš nerūdijančio plieno (AISI316 arba lygiavertis) |  | Vanduo |  | 25 |  | 150 |  | ne mažiau 80 °C
35 | Diskinis atbulinis vožtuvas** | Diskinis atbulinis vožtuvas iš nerūdijančio plieno (AISI316 arba lygiavertis) |  | Vanduo |  | 25 |  | 200 |  | ne mažiau 80 °C
36 | Tarpflanšinis atbulinis vožtuvas*** | Tarpflanšinis dvigubo disko iš nerūdijančio plieno (AISI316 arba lygiaverčio) atbulinis vožtuvas |  | Vanduo |  | 25 |  | 50 |  | ne mažiau 80 °C
37 | Tarpflanšinis atbulinis vožtuvas*** | Tarpflanšinis dvigubo disko iš nerūdijančio plieno (AISI316 arba lygiaverčio) atbulinis vožtuvas |  | Vanduo |  | 25 |  | 65 |  | ne mažiau 80 °C
38 | Tarpflanšinis atbulinis vožtuvas*** | Tarpflanšinis dvigubo disko iš nerūdijančio plieno (AISI316 arba lygiaverčio) atbulinis vožtuvas |  | Vanduo |  | 25 |  | 80 |  | ne mažiau 80 °C
39 | Tarpflanšinis atbulinis vožtuvas*** | Tarpflanšinis dvigubo disko iš nerūdijančio plieno (AISI316 arba lygiaverčio) atbulinis vožtuvas |  | Vanduo |  | 25 |  | 100 |  | ne mažiau 80 °C
40 | Tarpflanšinis atbulinis vožtuvas*** | Tarpflanšinis dvigubo disko iš nerūdijančio plieno (AISI316 arba lygiaverčio) atbulinis vožtuvas |  | Vanduo |  | 25 |  | 125 |  | ne mažiau 80 °C
41 | Tarpflanšinis atbulinis vožtuvas*** | Tarpflanšinis dvigubo disko iš nerūdijančio plieno (AISI316 arba lygiaverčio) atbulinis vožtuvas |  | Vanduo |  | 25 |  | 150 |  | ne mažiau 80 °C
42 | Tarpflanšinis atbulinis vožtuvas*** | Tarpflanšinis dvigubo disko iš nerūdijančio plieno (AISI316 arba lygiaverčio) atbulinis vožtuvas |  | Vanduo |  | 25 |  | 200 |  | ne mažiau 80 °C
3 Grupė. Apsauginiai vožtuvai
43 | Apsauginis vožtuvas | Apsauginis vožtuvas DN 65/100, PN 40/16 |  | Garai, vanduo |  | 16 |  | 65/100 |  | nuo ne mažiau 5 °C iki ne mažiau 300 °C
Reikalavimai apsaugos vožtuvų matmenims:
Jungtis: įėjimas DN 65/PN40, jungtis flanšinė išėjimas DN 100/PN16, jungtis flanšinė Išmatavimai: A - 140 mm; B - 170 mm; Gamykloje nustatytas vožtuvo suveikimo slėgis - 16 barų
Vožtuvo tipas - spyruoklinis;
Korpuso medžiaga - kalusis ketus;
Vožtuvas turi atitikti gaminio direktyvai - Europos slėginės įrangos direktyva PED97/23EC arba lygiavertė
44 | Apsauginis vožtuvas | Apsauginis vožtuvas DN 50/80, PN 40/16 |  | Garai, vanduo |  | 16 |  | 65/100 |  | nuo ne mažiau 5 °C iki ne mažiau 300 °C
Reikalavimai apsaugos vožtuvų matmenims:
Jungtis: įėjimas DN 50/PN40, jungtis flanšinė išėjimas DN 80/PN16, jungtis flanšinė Išmatavimai: A -120 mm; B - 150 mm Gamykloje nustatytas vožtuvo suveikimo slėgis – 15,5 baro
Vožtuvo tipas - spyruoklinis;
Korpuso medžiaga - kalusis ketus;
Vožtuvas turi atitikti gaminio direktyvai - Europos slėginės įrangos direktyva PED97/23EC arba lygiavertė
Nurodytų prekių kaina (P), EUR be PVM | [11 empty] | 0
Kitoms prekėms taikoma nuolaida
Lentelė Nr.2
| Eil. Nr. | Pavadinimas | Nuolaidos dydis, procentais
| 1. | Teikiama nuolaida Kitoms prekėms
Apskaičiuota Pasiūlymo kaina
Lentelė Nr.3
| Pasiūlymo kaina (Cp) EUR be PVM: |  | 0
| PVM (21%) |  | 0
| Pasiūlymo kaina EUR su PVM |  | 0
| Pasiūlymo kainos apskaičiavimo formulė |  | Cp = P - 0,1*(P *( N%/100))
| kur: | P - Nurodytų prekių kaina ( lentelė NR.1), EUR be PVM.
N% - Nuolaida, taikoma Tiekėjo Kitoms prekėms.
K - Tiekėjo Pasiūlymo kaina
0,1 - koeficientas
* Terpės darbinis slėgis yra apie 200 bar.
**Vizualus vožtuvo pvz.
***Vizualus vožtuvo pvz.