## DKŽ
DARBŲ KIEKIŲ ŽINIARAŠTIS
Statinių grupė Šilutės rajono savivaldybės Vainuto seniūnijos Vainuto mstl. Antano Baranausko gatvės pėsčiųjų tako paprastasis remontas
Statinys Antano Baranausko gatvės pėsčiųjų tako remontas
Žiniaraštis Remonto darbai
Suma žiniaraščiui EUR
Sąm. | Darbo | Darbų ir išlaidų | Mato | Kiekis | Kaina EUR
eil. | kodas | aprašymai | vnt |  | Vieneto kaina | Iš viso
Paruošiamieji darbai
1 |  | Ašies nužymėjimas | km | 0.663
2 |  | Betoninių kelio bordiūrų ardymas ir išvežimas | m | 180
3 |  | Betoninių vejos bortų ardymas ir išvežimas | m | 304
4 |  | Šaligatvio plytelių dangos ardymas ir išvežimas | m² | 480
5 |  | Šaligatvio asfalto dangos ardymas ir išvežimas | m² | 500
Betoninių bortų įrengimas
6 |  | Betoninių bortų BR 100.30.15 įrengimas ant betoninio pagrindo ant C12/15 (su medžiagomis) | m | 169
7 |  | Betoninių bortų BR 100.30.22 įrengimas ant betoninio pagrindo ant C12/15 (su medžiagomis) | m | 25
8 |  | Betoninių vejos bordiūrų 100.20.8 ant C12/15 betono pagrindo įrengimas (su medžiagomis). | m | 1020
9 |  | Sandarinimo juostos tarp asfalto dangos ir borto įrengimas | m | 194
Žemės darbai
10 |  | II gr. grunto kasimas ekskavatoriais su 0,65 m3 kaušu, pakrovimas į autosaviv., vežiojimas iki 10 km ir darbas sąvartoje | m³ | 487
11 |  | Grunto kasimas rankiniu būdu | m³ | 48
12 |  | Iškasų arba pylimų paviršių planiravimas buldozeriu , kai buldozerio galia 79kW | m² | 1070
13 |  | Iki 30cm storio grunto sluoksnio sutankinimas, pereinant savaeigiu volu 4 kartus | m³ | 321
14 |  | Dirvos paruošimas gazonams II gr. grunte, užpilant 10 cm storio sluoksnį augalinio dirvožemio ir apsėjant žole (vejos sėkla tiekėjo) | m² | 675
Betono trinkelių danga
15 |  | 19 cm storio šalčiui nejautrių medžiagų sluoksnio įrengimas (su medžiagomis) | m³ | 203
16 |  | 15 cm storio sluoksnio įrengimas iš dolomitinės skaldos fr 0/32 (su medžiagomis) | m² | 1057
17 |  | 3 cm storio pasluoksnio iš granito smulkiosios mineralinės medžiagos mišinio 0/5 įrengimas | m² | 1057
18 |  | 8 cm storio betoninių trinkelių dangos įrengimas, siūles užpildant granito smulkiosios mineralinės medžiagos mišiniu 0/5 | m² | 755
19 |  | 8 cm storio betoninių trinkelių silpnaregių įspėjimui dangos įrengimas, siūles užpildant granito smulkiosios mineralinės medžiagos mišiniu 0/5) | m² | 220
Dangų atstatymas
20 |  | Asfalto dangų nufrezavimas, kai freza su pakrovimu | m² | 136
21 |  | 15 cm storio išlyginamojo sluoksnio įrengimas iš dolomitinės skaldos fr 0/32 (su medžiagomis) | m² | 136
22 |  | 10 cm asfalto pagrindo dangos sl. iš mišinio AC 22 PN | m² | 136
23 |  | 4 cm asfalto viršutinio dangos sl. iš mišinio AC 8 VN | m² | 141
Žiniaraštyje 1
Pridėtinės vertės mokestis 21.00%
Iš viso žiniaraštyje 1