## Lapas1
L o k a l i n ė s ą m a t a N r. 6
Sudaryta pagal 2024.04 kainas
Kompleksas |  | Kultūros paskirties pastato - Rotušės, Didžioji g.31, Vilniuje, kapitalinio remonto projektas II ETAPAS
Objektas |  | Vilniaus rotušės (678) Didžioji g.31, Vilniuje, tvarkybos darbų ( taikomųjų tyrimų, remonto, avarijos grėsmės pašalinimo, konservavimo, restauravimo) projektas
Žiniaraštis |  | Rūsio patalpų apdaila PTDP SŽ--04.1
2025-03-26
Eil. Nr. | Darbo kodas | Darbų ir išlaidų aprašymai | Mato vienetas | Kiekis
Patalpos 013, 014, 016, 017, 018, 019
Lubos
1 |  | Tinko nudaužymas nuo sienų ir lubų mūrinių ir betoninių paviršių, kai nudaužomų vietų plotas iki 5 m2 | m2 | 84.11
2 |  | Paviršių valymas šepečiu rankiniu būdu | m2 | 199.09
3 |  | Rustuotų arba grublėtų paviršių nuvalymas vandeniu | m2 | 199.09
4 |  | Mūrinių sienų remontas, pakeičiant plytas, kai remontuojamas plotas iki 1m2 ir užtaisomos vietos storis 1/2 plytos | m2 | 6.8
5 |  | Mūro siūlių restauracija, užpildant jas specialiu (kalkinių) skiediniu | m2 | 6.8
6 |  | Paviršiaus hidrofobizavimas, dažant 2 kartus šepečiu ir dirbant ant žemės (pastolių) | m2 | 77.31
7 |  | Įvairių paviršių valymas metaliniu šepečiu rankiniu būdu | m2 | 11.45
8 |  | Metalinių paviršių padengimas rūdžių rišikliu, kai konstrukcijų plotis iki 250 mm | m2 | 11.45
9 |  | Metalinių paviršių labai geras dažymas antikoroziniais dažais | m2 | 11.45
10 |  | Antikorozinis gruntas | l | 1.145
11 |  | Dažai metalo , antikoroziniai | l | 2.8625
Iš viso už poskyrį Lubos
Sienos
12 |  | Tinko nudaužymas nuo sienų ir lubų mūrinių ir betoninių paviršių, kai nudaužomų vietų plotas iki 5 m2 | m2 | 136.69
13 |  | Paviršių valymas šepečiu rankiniu būdu | m2 | 404.53
14 |  | Rustuotų arba grublėtų paviršių nuvalymas vandeniu | m2 | 404.53
15 |  | Mūrinių sienų remontas, pakeičiant plytas, kai remontuojamas plotas iki 1m2 ir užtaisomos vietos storis 1/2 plytos | m2 | 362.76
16 |  | Mūro siūlių restauracija, užpildant jas specialiu (kalkinių) skiediniu | m2 | 404.53
17 |  | Mūrinių sienų remontas, pakeičiant plytas, kai remontuojamas plotas iki 1m2 ir užtaisomos vietos storis 1 plyta | m2 | 70.16
18 |  | Paviršiaus hidrofobizavimas, dažant 2 kartus šepečiu ir dirbant ant žemės (pastolių) | m2 | 109.3
19 |  | Įvairių paviršių valymas metaliniu šepečiu rankiniu būdu | m2 | 7
20 |  | Metalinių paviršių padengimas rūdžių rišikliu, kai konstrukcijų plotis iki 250 mm | m2 | 7
21 |  | Metalinių paviršių labai geras dažymas antikoroziniais dažais | m2 | 7
22 |  | Antikorozinis gruntas | l | 0.7
23 |  | Dažai metalo , antikoroziniai | l | 1.75
Iš viso už poskyrį Sienos
Grindys
24 |  | Grindų, iš plytų, restauravimas rest. plytomis | m2 | 7.09
25 |  | Klinkerio plytelių grindų dangos įrengimas | m2 | 90.76
26 |  | Laiptų pakopų remontas | vnt. | 6
27 |  | Įvairių paviršių valymas metaliniu šepečiu rankiniu būdu | m2 | 3.7
28 |  | Metalinių paviršių padengimas rūdžių rišikliu, kai konstrukcijų plotis iki 250 mm | m2 | 3.7
29 |  | Metalinių paviršių labai geras dažymas antikoroziniais dažais | m2 | 3.7
30 |  | Antikorozinis gruntas | l | 0.37
31 |  | Dažai metalo , antikoroziniai | l | 0.925
Iš viso už poskyrį Grindys
L o k a l i n ė s ą m a t a N r. 7
Sudaryta pagal 2024.04 kainas
Kompleksas |  | Kultūros paskirties pastato - Rotušės, Didžioji g.31, Vilniuje, kapitalinio remonto projektas II ETAPAS
Objektas |  | Vilniaus rotušės (678) Didžioji g.31, Vilniuje, tvarkybos darbų ( taikomųjų tyrimų, remonto, avarijos grėsmės pašalinimo, konservavimo, restauravimo) projektas
Žiniaraštis |  | Pirmo aukšto patalpų apdaila PTDP-SA SŽ-04.2
2025-03-26
Eil. Nr. | Darbo kodas | Darbų ir išlaidų aprašymai | Mato vienetas | Kiekis
Patalpos 101,102,103,104,105,106,107,108,109,110,111,112,113-124
Lubos
1 |  | Lubų atskirų vietų iki 1 m2 ploto tinko remontas kalkių skiediniu | m2 | 69.09
2 |  | Anksčiau dažytų lubų vandeniniais dažais nuvalymas, nuplaunant paviršių | m2 | 680.9
3 |  | Lubų tinko pertrynimas | m2 | 680.9
4 |  | Vidaus paviršių labai geras dažymas emulsiniais dažais, paruošiant paviršių dažymui | m2 | 680.9
5 |  | Vidaus sienų dažai pagal esamą analogą | l | 272.36
Iš viso už poskyrį Lubos
Sienos
6 |  | Sienų atskirų vietų iki 1 m2 ploto tinko remontas kalkių skiediniu | m2 | 630.83
7 |  | Anksčiau dažytų sienų vandeniniais dažais nuvalymas, nuplaunant paviršių | m2 | 1830.19
8 |  | Sienų tinko pertrynimas | m2 | 1830.19
9 |  | Tinko nudaužymas nuo sienų ir lubų mūrinių ir betoninių paviršių, kai nudaužomų vietų plotas iki 5 m2 | m2 | 4.35
10 |  | Vidaus paviršių labai geras tinkavimas rankiniu būdu | m2 | 4.35
11 |  | Vidaus paviršių labai geras dažymas , paruošiant paviršių dažymui | m2 | 1830.19
12 |  | Vidaus sienų dažai pagal esamą analogą | l | 732.076
13 |  | Inventorinių vamzdynų iki 6m aukščio pastolių įrengimas ir išardymas vidaus apdailos darbams | m2 | 1607
Iš viso už poskyrį Sienos
Plyšių ir trūkių remontas
14 |  | Plyšių išvalymas ir akinimas*sutvirtinimui | m | 50
15 |  | Vagelių įgiliniams armatūros įklijavimui | m | 100
16 |  | Stiklo bazalto armatūros įklijavimas remontiniu mišiniu | m | 100
Iš viso už poskyrį Plyšių ir trūkių remontas
Grindys
17 |  | Teraco netekčių atstatymas | m2 | 54.93
18 |  | Teracinių, granitinių grindų šlifavimas | m2 | 196.35
19 |  | Teracinių grindų poliravimas mechanizuotu būdu | m2 | 196.35
20 |  | Cementinių grindjuosčių nuardymas | m | 352.73
21 |  | Grindjuosčių įrengimas 10cm h, iš cementinio R4 klasės mišinio | m | 352.73
22 |  | Grindjuosčių priekinės ir viršutinės dalies dažymas 10+1,5cm | m | 352.73
23 |  | Remmers universalūs dažai atsparūs drėgmei, metalui, betonui | l | 25.39
24 |  | Laiptų paviršiaus restauravimas atkūrimas | iškloto paviršiaus m2 | 0.04
25 |  | Paviršiaus dailinimas | m2 išklot. | 0.04
Iš viso už poskyrį Grindys
L o k a l i n ė s ą m a t a N r. 8
Sudaryta pagal 2024.04 kainas
Kompleksas |  | Kultūros paskirties pastato - Rotušės, Didžioji g.31, Vilniuje, kapitalinio remonto projektas II ETAPAS
Objektas |  | Vilniaus rotušės (678) Didžioji g.31, Vilniuje, tvarkybos darbų ( taikomųjų tyrimų, remonto, avarijos grėsmės pašalinimo, konservavimo, restauravimo) projektas
Žiniaraštis |  | Antro aukšto patalpų apdaila PTDP-SA SŽ-04.3
2025-03-26
Eil. Nr. | Darbo kodas | Darbų ir išlaidų aprašymai | Mato vienetas | Kiekis
Patalpos 201-212, LP-4 laiptai
Lubos
1 |  | Anksčiau dažytų lubų vandeniniais dažais nuvalymas, nuplaunant paviršių | m2 | 976
2 |  | Lubų atskirų vietų iki 1 m2 ploto tinko remontas kalkių skiediniu | m2 | 143.71
3 |  | Lubų tinko pertrynimas | m2 | 641
4 |  | Skliautų tinko pertrynimas | m2 | 335
5 |  | Dekoratyvinis juostinis skliauto dažymas pagal esamą | m2 | 335
6 |  | Vidaus sienų dažai pagal esamą analogą | l | 144.05
7 |  | Vidaus paviršių labai geras dažymas , paruošiant paviršių dažymui | m2 | 641
8 |  | Vidaus sienų dažai pagal esamą analogą | l | 256.4
9 |  | Turėklų medinės apdailos padengimas laku | m2 | 10
Iš viso už poskyrį Lubos
Plyšių ir trūkių remontas
10 |  | Plyšių išvalymas ir akinimas*sutvirtinimui | m | 91
11 |  | Vagelių įgiliniams armatūros įklijavimui | m | 182
12 |  | Stiklo bazalto armatūros įklijavimas remontiniu mišiniu | m | 182
Iš viso už poskyrį Plyšių ir trūkių remontas
Sienos
13 |  | Anksčiau dažytų sienų vandeniniais dažais nuvalymas, nuplaunant paviršių | m2 | 1559.5
14 |  | Sienų atskirų vietų iki 1 m2 ploto tinko remontas kalkių skiediniu | m2 | 309.77
15 |  | Sienų tinko pertrynimas | m2 | 1559.5
16 |  | Vidaus paviršių labai geras dažymas , paruošiant paviršių dažymui | m2 | 1559.5
17 |  | Vidaus sienų dažai pagal esamą analogą | l | 623.8
18 |  | Inventorinių vamzdynų iki 6m aukščio pastolių įrengimas ir išardymas vidaus apdailos darbams | m2 | 2630
19 |  | LP-4 laiptų papakopių remontas | m2 | 12.61
Iš viso už poskyrį Sienos
Frizas, karnyzas ,apvadai
20 |  | Anksčiau dažytų sienų vandeniniais dažais nuvalymas, nuplaunant paviršių | m2 | 670.75
21 |  | Horizontalių traukių tinko ant mūro restauravimas arba atkūrimas *angokraščių apvadų | iškloto paviršiaus m2 | 196.95
22 |  | Apvalių kolonų, skliautų, kupolų mūrinių paviršių tinko restauravimas arba atkūrimas*kolonų bazių | m2 | 14.25
23 |  | Paviršių tinko pertrynimas | m2 | 670.75
24 |  | Frizų, karnizų , apvadų dažymas | m2 | 670.75
25 |  | Vidaus sienų dažai pagal esamą analogą | l | 286.87
Iš viso už poskyrį Frizas, karnyzas ,apvadai
Grindys
26 |  | Ąžuolinių laiptų antpakopių remontas | m2 | 40.61
27 |  | Medinių grindjuosčių remontas | m | 43
28 |  | Ąžuolinių laiptų antpakopių keitimas naujomis | m2 | 4.44
Iš viso už poskyrį Grindys
L o k a l i n ė s ą m a t a N r. 9
Sudaryta pagal 2024.04 kainas
Kompleksas |  | Kultūros paskirties pastato - Rotušės, Didžioji g.31, Vilniuje, kapitalinio remonto projektas II ETAPAS
Objektas |  | Vilniaus rotušės (678) Didžioji g.31, Vilniuje, tvarkybos darbų ( taikomųjų tyrimų, remonto, avarijos grėsmės pašalinimo, konservavimo, restauravimo) projektas
Žiniaraštis |  | Trečio aukšto patalpų apdaila PTDP-SA SŽ-04.4
2025-03-26
Eil. Nr. | Darbo kodas | Darbų ir išlaidų aprašymai | Mato vienetas | Kiekis
Patalpos 301-307
Lubos
1 |  | Anksčiau dažytų lubų vandeniniais dažais nuvalymas, nuplaunant paviršių | m2 | 397.5
2 |  | Lubų atskirų vietų iki 1 m2 ploto tinko remontas kalkių skiediniu | m2 | 39.75
3 |  | Lubų tinko pertrynimas | m2 | 397.5
4 |  | Vidaus paviršių labai geras dažymas emulsiniais dažais, paruošiant paviršių dažymui | m2 | 397.5
5 |  | Vidaus sienų dažai pagal esamą analogą | l | 159
Iš viso už poskyrį Lubos
Sienos
6 |  | Anksčiau dažytų sienų vandeniniais dažais nuvalymas, nuplaunant paviršių | m2 | 693.1
7 |  | Sienų atskirų vietų iki 1 m2 ploto tinko remontas kalkių skiediniu | m2 | 69.31
8 |  | Sienų tinko pertrynimas | m2 | 693.1
9 |  | Vidaus paviršių labai geras dažymas , paruošiant paviršių dažymui | m2 | 693.1
10 |  | Vidaus sienų dažai pagal esamą analogą | l | 277.24
11 |  | Betoninių paviršiaus sutvirtinimas, užtaisant plyšius, gruntuojant ir dažant du kartus dažais | m2 | 4.45
12 |  | Inventorinių vamzdynų iki 6m aukščio pastolių įrengimas ir išardymas vidaus apdailos darbams | m2 | 887
Iš viso už poskyrį Sienos
Grindys
13 |  | Medinių pakopų remontas | m2 | 7
14 |  | Ąžuolinių laiptų antpakopių remontas | m2 | 3.78
15 |  | Medinių grindjuosčių pagal analogą įrengimas | m | 22
16 |  | Medinių grindjuosčių remontas | m | 10.5
17 |  | Medinių papakopių ardymas | m2 | 1.3
18 |  | Sienų atskirų vietų iki 1 m2 ploto tinko remontas kalkių skiediniu | m2 | 1.3
19 |  | Vidaus paviršių labai geras dažymas , paruošiant paviršių dažymui | m2 | 1.3
20 |  | Vidaus sienų dažai pagal esamą analogą | l | 0.52
Iš viso už poskyrį Grindys
L o k a l i n ė s ą m a t a N r. 10
Sudaryta pagal 2024.04 kainas
Kompleksas |  | Kultūros paskirties pastato - Rotušės, Didžioji g.31, Vilniuje, kapitalinio remonto projektas II ETAPAS
Objektas |  | Vilniaus rotušės (678) Didžioji g.31, Vilniuje, tvarkybos darbų ( taikomųjų tyrimų, remonto, avarijos grėsmės pašalinimo, konservavimo, restauravimo) projektas
Žiniaraštis |  | Langų ir durų tvarkyba PTDP -SA-SŽ-05, 06
2025-03-26
Eil. Nr. | Darbo kodas | Darbų ir išlaidų aprašymai | Mato vienetas | Kiekis
Langai
1 |  | Autentiškų langų rėmų išėmimas tvarkybai | vnt. | 37
2 |  | Grotos montavimas, kai tvirtinimui pagrindas - mūras*demontavimas tvarkybai | m2 | 57
3 |  | Langų angų užpildymo išardymas | m2 | 13.69
4 |  | Varstomų langų rėmų įstatymas į staktas, esant angos plotui iki 2m2 | m2 | 0.32
5 |  | Vykdymo mechanizmo montavimas, *pavaros | vnt. | 1
6 |  | Varstomų remontuotų langų rėmų įstatymas į remontuotas staktas, esant angos plotui daugiau kaip 2m2 | m2 | 153.58
7 |  | Autentiškas langas L-1 | vnt. | 14
8 |  | Autentiškas langas L-2 | vnt. | 22
9 |  | Autentiškas langas L-6 | vnt. | 1
10 |  | Medinių (dažytų ir įstiklintų) langų blokų montavimas mūrinėse sienose, kai langų blokai daugiau 1,0 iki 2,0 m2 | m2 | 13.69
11 |  | Langai L-3 | vnt. | 3
12 |  | Langai L-4 | vnt. | 4
13 |  | Langai L-5 | vnt. | 1
14 |  | Metalinių grotelių paviršių (langų grotelių ir pan.) labai geras dažymas emalėmis (glaistant, šlifuojant ir gruntuojant) | m2 | 19.6
15 |  | Žalvario grotų paviršių valymas | m2 | 37.4
16 |  | Žalvarinių grotų poliravimas | dm2 | 3740
17 |  | Metalinių grotų montavimas | m2 | 57
18 |  | Teracinių ir marmuro palangių valymas | m2 | 33.3
19 |  | Teracinių ir marmuro palangių poliravimas | m2 | 33.3
Iš viso už skyrių Langai
Durys
20 |  | Medinių durų angų užpildymo išardymas | m2 | 133.26
21 |  | Tvarkomos durys LD-1 | vnt. | 5
22 |  | Tvarkomos durys LD-2 | vnt. | 3
23 |  | Tvarkomos durys D-1 | vnt. | 5
24 |  | Tvarkomos durys D-2,2k | vnt. | 9
25 |  | Tvarkomos durys D-3 | vnt. | 2
26 |  | Tvarkomos durys D-4 | vnt. | 7
27 |  | Tvarkomos durys D-5,6 | vnt. | 6
28 |  | Tvarkomos durys D-7 | vnt. | 2
29 |  | Tvarkomos durys D-8 | vnt. | 5
30 |  | Medinių durų blokų montavimas mūrinėse sienose, kai staktos tradicinės, vidinės durys iki 2,0 m2 | m2 | 38.12
31 |  | Medinių durų blokų montavimas mūrinėse sienose, kai staktos tradicinės, vidinės durys daugiau 3,0 m2 | m2 | 96.14
L o k a l i n ė s ą m a t a N r. 1
Sudaryta pagal 2024.04 kainas
Kompleksas |  | Kultūros paskirties pastato - Rotušės, Didžioji g.31, Vilniuje, kapitalinio remonto projektas II ETAPAS
Objektas |  | Kultūros paskirties pastato - Rotušės, Didžioji g.31, Vilniuje, kapitalinis remontas
Žiniaraštis |  | Ardymo darbai SA SŽ-01
2025-03-26
Eil. Nr. | Darbo kodas | Darbų ir išlaidų aprašymai | Mato vienetas | Kiekis
1 |  | Parketinių grindų ir laminato išardymas išardant lentų pagrindą | m2 | 787
2 |  | Pasluoksnių po grindimis išardymas | m3 | 79
3 |  | Kiliminių dangų išardymas | m2 | 37
4 |  | Keraminių plytelių dangų išardymas | m2 | 26
5 |  | Sienų, aptaisymas dailylentėmis (plastikinėmis)*demontavimas | m2 | 3
6 |  | Sienų, aptaisymas dailylentėmis (medinėmis)*med. panelių nuardymas | m2 | 50
7 |  | Medinių durų angų užpildymo išardymas mūro sienose, nukapojant tinką | m2 | 26
8 |  | Klozeto puodų arba pisuarų nuėmimas | vnt. | 2
9 |  | Klozeto bakelio nuėmimas | vnt. | 2
10 |  | Praustuvų arba kriauklių nuėmimas | vnt. | 2
11 |  | Lengvų profilių metalinio karkaso tvirtinimas prie paviršių*ekspozicinių juostų, šviestuvų laikymo profilių ardymas | m | 280
12 |  | Statybinių šiukšlių išvežimas 13 km atstumu automobiliais-savivarčiais, pakraunant rankiniu būdu | t | 160
L o k a l i n ė s ą m a t a N r. 2
Sudaryta pagal 2024.04 kainas
Kompleksas |  | Kultūros paskirties pastato - Rotušės, Didžioji g.31, Vilniuje, kapitalinio remonto projektas II ETAPAS
Objektas |  | Kultūros paskirties pastato - Rotušės, Didžioji g.31, Vilniuje, kapitalinis remontas
Žiniaraštis |  | Vidaus patalpų apdaila SA-SŽ-02
2025-03-26
Eil. Nr. | Darbo kodas | Darbų ir išlaidų aprašymai | Mato vienetas | Kiekis
I AUKŠTAS patalpos 101,103,110,111,112,113,114,120
Aptaisymai
1 |  | Skydų aptaisymas gipso kartono plokštėmis, įrengiant metalinį karkasą ir užtaisant ir glaistant siūles | m2 | 2
2 |  | Papildomas paviršiaus išlyginimas glaistu 1mm sluoksniu | m2 | 2
3 |  | Paviršių dažymas , paruošiant paviršių ir dirbant nuo pagrindo | m2 | 2
Iš viso už poskyrį Aptaisymai
Grindų detalė GR-3
4 |  | Armuotų cementinio pasl. įrengimas, šlifuojant - glaistant (be armavimo darbų). 60 mm storio sluoksnis, paduodant siurbliu | m2 | 90.66
5 |  | Grindų cementinių išlyginamųjų sluoksnių armavimas tinklais | t | 0.11875
6 |  | Grindų išlyginamųjų sluoksnių įrengimas, naudojant medžio plaušo plokštes 14mm 2sl. | m2 | 90.66
7 |  | Parketlenčių grindų dangų įrengimas ant įrengtų paruošto pagrindo | m2 | 90.66
8 |  | Sendinto ąžuolo plačių lentų parketlentė | kv.m | 94.29
9 |  | Klijai parketlentėms ir parketui | kg | 5.44
10 |  | Grindjuosčių tvirtinimas parketlenčių dangų grindims. Grindjuostės profiliuotos, ąžuolo 10cm | m | 79.15
11 |  | Grindjuostė profiliuotos ąžuolo 10cm | m1 | 83.11
12 |  | Grindjuosčių lakavimas | m | 79.15
Iš viso už poskyrį Grindų detalė GR-3
Sienos
13 |  | Anksčiau dažytų sienų vandeniniais dažais nuvalymas, nuplaunant paviršių | m2 | 32.4
14 |  | Sienų atskirų vietų iki 1 m2 ploto tinko remontas kalkių skiediniu | m2 | 32.4
15 |  | Vidaus paviršių labai geras dažymas , paruošiant paviršių dažymui | m2 | 32.4
16 |  | Vidaus sienų dažai pagal esamą analogą | l | 12.96
Iš viso už poskyrį Sienos
Iš viso už skyrių I AUKŠTAS patalpos 101,103,110,111,112,113,114,120
II AUKŠTAS patalpos 201,202,203,204, 205,206,207,208,209,210,211,212,
Grindų detalė GR-1 skydinis parketas
17 |  | Lentinių juodgrindžių pakeitimas, remontas 30 proc. | m2 | 155.75
18 |  | Paviršių valymas rankiniu būdu | m2 | 519.15
19 |  | Medinių atskirų detalių ir atskirų vietų antiseptikavimas | m2 | 519.15
20 |  | Grindų ritininių hidroizoliacijų įrengimas, klojant krepuotą popierių | m2 | 519.15
21 |  | Skydinio parketo grindų dangų įrengimas, klijuojant ant paruošto pagrindo | m2 | 519.15
22 |  | Klijai parketlentėms ir parketui | kg | 311.49
23 |  | Ąžuolo skydinis parketas | m2 | 529.533
24 |  | Parketinių grindų defektų taisymas | m2 | 20
25 |  | Esamo parketo papildomas šlifvimas | m2 | 205
26 |  | Parketo grindų (naujų ir esamų) dangų lakavimas | m2 | 724.15
27 |  | Lakas skydiniam parketui | l | 181.04
28 |  | Grindjuosčių tvirtinimas parketo dangų grindims. Grindjuostės profiliuotos, ąžuolo 10cm | m | 192.05
29 |  | Grindjuostė profiliuotos ąžuolo 10cm | m1 | 201.65
30 |  | Grindjuosčių lakavimas | m | 192.05
31 |  | Lakas skydiniam parketui | l | 4.23
Iš viso už poskyrį Grindų detalė GR-1 skydinis parketas
Grindų detalė GR-3
32 |  | Armuotų cementinio pasl. įrengimas, šlifuojant - glaistant (be armavimo darbų). 60 mm storio sluoksnis, paduodant siurbliu | m2 | 107.25
33 |  | Grindų cementinių išlyginamųjų sluoksnių armavimas tinklais | t | 0.1405
34 |  | Grindų išlyginamųjų sluoksnių įrengimas, naudojant medžio plaušo plokštes 14mm 2sl. | m2 | 107.25
35 |  | Parketlenčių grindų dangų įrengimas ant įrengtų paruošto pagrindo | m2 | 107.25
36 |  | Sendinto ąžuolo plačių lentų parketlentė | kv.m | 111.54
Iš viso už poskyrį Grindų detalė GR-3
Klijai parketlentėms ir parketui
37 |  | Grindjuosčių tvirtinimas parketlenčių dangų grindims. Grindjuostės profiliuotos, ąžuolo 10cm | m | 130.65
38 |  | Grindjuostė profiliuotos ąžuolo 10cm | m1 | 137.18
39 |  | Grindjuosčių lakavimas | m | 130.65
Iš viso už poskyrį Klijai parketlentėms ir parketui
Grindų detalė GR-2
40 |  | Armuotų cementinio pasl. įrengimas, šlifuojant - glaistant (be armavimo darbų). 60 mm storio sluoksnis, paduodant siurbliu | m2 | 5.1
41 |  | Grindų cementinių išlyginamųjų sluoksnių armavimas tinklais | t | 0.007
42 |  | Grindų išlyginamųjų sluoksnių įrengimas, naudojant medžio plaušo plokštes 14mm 2sl. | m2 | 5.1
43 |  | Grindų teptinių (dviejų komponentų masės) hidroizoliacijų įrengimas po keraminių plytelių danga, šlifuojant ir gruntuojant pagrindą | m2 | 5.1
44 |  | Plytelių grindų dangos įrengimas ant išlyginto pagrindo | m2 | 5.1
45 |  | Akmens masės plytelė | kv.m | 5.15
Iš viso už poskyrį Grindų detalė GR-2
Sienos
46 |  | Sienų pagrindo išlyginimas glaistu 1mm sluoksniu | m2 | 34.8
47 |  | Sienų vidinių paviršių aptaisymas plytelėmis | m2 | 34.8
48 |  | Plytelės akmens masės, tekstūrinės | kv.m | 35.5
Iš viso už poskyrį Sienos
Lubos
49 |  | Lubų aptaisymas gipso kartono plokštėmis, įrengiant metalinį karkasą ir užtaisant ir glaistant siūles | m2 | 2.95
50 |  | Gipskartonio plokščių sienų siūlių glaistymas, armuojant siūles (100 m2 gipskartonio plokščių), kai siūlių glaistymas vienu sluoksniu | m2 | 4.6
51 |  | Vidaus paviršių labai geras dažymas , paruošiant paviršių dažymui | m2 | 4.6
52 |  | Vidaus dažai pagal esamą analogą | l | 1.84
Iš viso už poskyrį Lubos
Iš viso už skyrių II AUKŠTAS patalpos 201,202,203,204, 205,206,207,208,209,210,211,212,
III AUKŠTAS patalpos 301-307
Grindų detalė GR-2
53 |  | Armuotų cementinio pasl. įrengimas, šlifuojant - glaistant (be armavimo darbų). 60 mm storio sluoksnis, paduodant siurbliu | m2 | 162.48
54 |  | Grindų cementinių išlyginamųjų sluoksnių armavimas tinklais | t | 0.2128
55 |  | Grindų išlyginamųjų sluoksnių įrengimas, naudojant medžio plaušo plokštes 14mm 2sl. | m2 | 162.48
56 |  | Plytelių grindų dangos įrengimas ant išlyginto pagrindo | m2 | 162.48
57 |  | Akmens masės plytelė | kv.m | 117.97
58 |  | Akmens masės plytelė medžio imitacija 120*20 | m2 | 46.14
59 |  | Grindjuosčių įrengimas plytelių grindų dangoms, naudojant keramines grindų plyteles, padarant grindjuostinėmis | m | 119.2
Iš viso už poskyrį Grindų detalė GR-2
Grindų detalė GR-3
60 |  | Armuotų cementinio pasl. įrengimas, šlifuojant - glaistant (be armavimo darbų). 60 mm storio sluoksnis, paduodant siurbliu | m2 | 84.8
61 |  | Grindų cementinių išlyginamųjų sluoksnių armavimas tinklais | t | 0.111
62 |  | Grindų išlyginamųjų sluoksnių įrengimas, naudojant medžio plaušo plokštes 14mm 2sl. | m2 | 84.8
63 |  | Parketlenčių grindų dangų įrengimas ant įrengtų paruošto pagrindo | m2 | 84.8
64 |  | Sendinto ąžuolo plačių lentų parketlentė | kv.m | 88.2
65 |  | Klijai parketlentėms ir parketui | kg | 5.1
66 |  | Grindjuosčių tvirtinimas parketlenčių dangų grindims. Grindjuostės profiliuotos, ąžuolo 10cm | m | 97.75
67 |  | Grindjuostė profiliuotos ąžuolo 10cm | m1 | 102.64
68 |  | Grindjuosčių lakavimas | m | 97.75
Iš viso už poskyrį Grindų detalė GR-3
Iš viso už skyrių III AUKŠTAS patalpos 301-307
Metalinės sąramos
69 |  | Plieninių sąramų montavimas ant esamų mūrinių sienų | t | 0.1
70 |  | Karnizų ir juostų, aptrauktų vielos tinklu, tinkas | m2 | 2
Iš viso už poskyrį
Iš viso už skyrių Metalinės sąramos
L o k a l i n ė s ą m a t a N r. 3
Sudaryta pagal 2024.04 kainas
Kompleksas |  | Kultūros paskirties pastato - Rotušės, Didžioji g.31, Vilniuje, kapitalinio remonto projektas II ETAPAS
Objektas |  | Kultūros paskirties pastato - Rotušės, Didžioji g.31, Vilniuje, kapitalinis remontas
Žiniaraštis |  | Interjero elementai SA- SŽ-03
2025-03-26
Eil. Nr. | Darbo kodas | Darbų ir išlaidų aprašymai | Mato vienetas | Kiekis
1 |  | Vertikalių paviršių aptaisymas profiliuotais paneliais | m2 | 24
2 |  | Spygliuočių medienos sieniniai profiliuoti paneliai | m2 | 24
3 |  | Esamų medinių veidrodžių remontas | vnt. | 2
4 |  | Ekspozicinių profilių tvirtinimas prie paviršių | m | 180
5 |  | Ekspoziciniai profiliai | m | 180
6 |  | Vidaus paviršių aptaisymas veidrodžiais, sienų | m2 | 0.63
7 |  | WC eksesuarų montavimas | vnt. | 8
8 |  | Muilo dozatoriai | vnt. | 2
9 |  | Tualetinio popieriaus dozatoriai | vnt. | 2
10 |  | Popierių rankšluosčių dozatoriai | vnt. | 2
L o k a l i n ė s ą m a t a N r. 4
Sudaryta pagal 2024.04 kainas
Kompleksas |  | Kultūros paskirties pastato - Rotušės, Didžioji g.31, Vilniuje, kapitalinio remonto projektas II ETAPAS
Objektas |  | Kultūros paskirties pastato - Rotušės, Didžioji g.31, Vilniuje, kapitalinis remontas
Žiniaraštis |  | Durys SA-SŽ-04
2025-03-26
Eil. Nr. | Darbo kodas | Darbų ir išlaidų aprašymai | Mato vienetas | Kiekis
1 |  | Durys įsprūdinės pagal analogą mūro sienose | m2 | 1.71
2 |  | Durys D2n įsprūdinės pagal analogą | vnt. | 1
3 |  | Medinių durų blokų montavimas mūrinėse sienose, kai staktos tradicinės, vidinės durys iki 2,0 m2 | m2 | 9
4 |  | Plieninių priešgaisrinių durų blokų montavimas mūrinėse sienose, kai vidinės durys iki 2,0 m2 | m2 | 19.16
5 |  | Plieninių priešgaisrinių durų blokų montavimas mūrinėse sienose, kai vidinės durys daugiau 2,0 iki 3,0 m2 | m2 | 2.52
L o k a l i n ė s ą m a t a N r. 5
Sudaryta pagal 2024.04 kainas
Kompleksas |  | Kultūros paskirties pastato - Rotušės, Didžioji g.31, Vilniuje, kapitalinio remonto projektas II ETAPAS
Objektas |  | Kultūros paskirties pastato - Rotušės, Didžioji g.31, Vilniuje, kapitalinis remontas
Žiniaraštis |  | Vandentiekis- nuotekos
2025-03-26
Eil. Nr. | Darbo kodas | Darbų ir išlaidų aprašymai | Mato vienetas | Kiekis
Vandentiekis (V1, T3, T4
V1
1 |  | Vandentiekio, šildymo ir suspausto oro vamzdynų iš plastikinių vamzdžių tiesimas, tvirtinant prie konstrukcijų, kai vamzdžio išorinis skersmuo, mm iki 32 | m | 2
2 |  | PEXa vamzdžiai, 16x2.2mm | m | 2
3 |  | Sujungimai | vnt. | 1
4 |  | Vamzdyno vamzdžių izoliavimas porėtais sintetinio kaučiuko kevalais, kai vamzdžio išorinis skersmuo iki 35 mm*THERMOSMART antikondens. | m | 2
5 |  | Movinių ventilių, čiaupų, vožtuvų, kurių d iki 50 mm, prijung. | vnt. | 14
6 |  | Sieninio tvirtimnimo prietaisinė alkūnės su vid. metal. sriegiu 20x1/2` | vnt. | 6
7 |  | Rutuliniai ventiliai diam. 1/2`, PP I/V sriegis | vnt. | 6
8 |  | Atbuliniai vožtuvai diam. 1/2` | vnt. | 2
9 |  | Vandentiekio ir šildymo sistemų vamzdynų hidraulinis bandymas | m | 2
10 |  | Vamzdynų iki 400 mm skersmens praplovimas su dezinfekcija, kai vamzdžių skersmuo iki 65 mm | m | 2
Iš viso už poskyrį V1
T3
11 |  | Vandentiekio, šildymo ir suspausto oro vamzdynų iš plastikinių vamzdžių tiesimas, tvirtinant prie konstrukcijų, kai vamzdžio išorinis skersmuo, mm iki 32 | m | 2
12 |  | PEXa vamzdžiai, 16x2.2mm | m | 2
13 |  | Sujungimai | vnt. | 1
14 |  | Vamzdyno vamzdžių izoliavimas porėtais sintetinio kaučiuko kevalais, kai vamzdžio išorinis skersmuo iki 35 mm*THERMOSMART antikondens. | m | 2
15 |  | Movinių ventilių, čiaupų, vožtuvų, kurių d iki 50 mm, prijung. | vnt. | 8
16 |  | Sieninio tvirtimnimo prietaisinė alkūnės su vid. metal. sriegiu 20x1/2` | vnt. | 4
17 |  | Rutuliniai ventiliai diam. 1/2`, PP I/V sriegis | vnt. | 4
18 |  | Vandentiekio ir šildymo sistemų vamzdynų hidraulinis bandymas | m | 2
19 |  | Vamzdynų iki 400 mm skersmens praplovimas su dezinfekcija, kai vamzdžių skersmuo iki 65 mm | m | 2
Iš viso už poskyrį T3
Sanitariniai prietaisai
20 |  | Pakabinamų sanitarinių prietaisų su moduline kabinimo įranga montavimas. Sieniniai unitazai | vnt. | 2
21 |  | Pakabinami klozetai su kabinimo konstrukcija | kompl. | 2
22 |  | Praustuvų su vandens maišytuvais montavimas, tvirtinamų prie sienų ir grindų | vnt. | 2
23 |  | Praustuvas su spintele | vnt. | 1
24 |  | Praustuvas pakabinamas | vnt. | 1
25 |  | Tūrinių šildytuvų montavimas | vnt. | 2
26 |  | Elektrinis vandens šildytuvas 10L, 2kW | kompl. | 2
Iš viso už poskyrį Sanitariniai prietaisai
Iš viso už skyrių Vandentiekis (V1, T3, T4
Buitinė nuotekynė
27 |  | Vidaus nuotekų plastikinių skirstomųjų vamzdynų ir stovų vamzdžių montavimas (m vamzdyno), kai nominalusis vidinis skersmuo, mm iki 50* demontavimas | m | 4
28 |  | Vidaus nuotekų plastikinių skirstomųjų vamzdynų ir stovų vamzdžių montavimas (m vamzdyno), kai nominalusis vidinis skersmuo, mm iki 50 | m | 4
29 |  | Vidaus nuotekų plastikinių skirstomųjų vamzdynų ir stovų vamzdžių montavimas (m vamzdyno), kai nominalusis vidinis skersmuo, mm110 | m | 1
30 |  | PVC vamzdžiai su movomis 50x3.0x1000, su gum. tarpin. (vid.nuotek.Optima) | vnt. | 4
31 |  | PVC vamzdžiai su movomis 110x3.2x1000, su gum.tarpin. (vid. nuotek.Optima) | vnt. | 1
32 |  | Vandentiekio ir šildymo sistemų vamzdynų hidraulinis bandymas | m | 5
Iš viso už poskyrį
L o k a l i n ė s ą m a t a N r. 6
Sudaryta pagal 2024.04 kainas
Kompleksas |  | Kultūros paskirties pastato - Rotušės, Didžioji g.31, Vilniuje, kapitalinio remonto projektas II ETAPAS
Objektas |  | Kultūros paskirties pastato - Rotušės, Didžioji g.31, Vilniuje, kapitalinis remontas
Žiniaraštis |  | ŠVOK
2025-03-26
Eil. Nr. | Darbo kodas | Darbų ir išlaidų aprašymai | Mato vienetas | Kiekis
Šildymas
1 |  | Elektrinių radiatorių montavimas | vnt. | 13
2 |  | Elektrinis radiatorius, 400W, su WIFI , juodas | vnt. | 7
3 |  | Elektrinis radiatorius, 600W, su WIFI , juodas | vnt. | 1
4 |  | Elektrinis radiatorius, 1000W, su WIFI , juodas | vnt. | 1
5 |  | Elektrinis radiatorius, 1000W, su WIFI , baltas | vnt. | 2
6 |  | Elektrinis radiatorius, 2000W, su WIFI , baltas | vnt. | 2
7 |  | Akumuliacinių talpų montavimas | vnt. | 4
8 |  | Akumuliacinių talpų šildytuvas 6000W , su WIFI | vnt. | 2
9 |  | Akumuliacinių talpų šildytuvas 7000W , su WIFI | vnt. | 2
10 |  | Akumuliacinės talpos demontavimas | vnt. | 4
Iš viso už skyrių Šildymas
Vėdinimo sistema R-1
11 |  | Vėdinimo ir oro kondicionavimo įrenginių montavimas, kurių našumas iki 3000 m3/val., įrenginio našumas, m3/val.daugiau 500 iki 1000 | vnt. | 1
12 |  | 900 mm ilgio apvalių triukšmo slopintuvų montavimas ortakiuose, kai slopintuvo vidaus skersmuo, mm daugiau 200 iki 315 | vnt. | 4
13 |  | Triukšmo slopintuvai TSA-250, L-900 | vnt. | 4
14 |  | Vožtuvų, sklendžių, užkaišų montavimas apvaliuose ortakiuose, kai jungties skersmuo, mm daugiau 160 iki 315 | vnt. | 1
15 |  | Vykdymo mechanizmo montavimas, kai jo masė iki 20 kg | vnt. | 1
16 |  | Uždarymo- atidarymo sklendė su pavara d250 | vnt. | 1
17 |  | Vožtuvų, sklendžių, užkaišų montavimas apvaliuose ortakiuose, kai jungties skersmuo, mm iki 160 | vnt. | 2
18 |  | Oro sklendė SOA 100 mm | vnt. | 2
19 |  | Ugnį sulaikančių vožtuvų, kurių perimetras iki 1800 mm, montavimas | vnt. | 6
20 |  | Ugnies vožtuvas EI30 CX5-100 | vnt. | 2
21 |  | Ugnies vožtuvas EI 30 CX5-250 | vnt. | 4
22 |  | Vėdinimo sistemų ištraukimo arba pritekėjimo štampuotų grotelių montavimas, kai grotelių plotas, m2 iki 0,25 | vnt. | 4
23 |  | Grotelės oro tiekimo-šalinimo reguliuojamos 200x100 mm | vnt. | 2
24 |  | Grotelės oro tiekimo -šalinimo reguliuojamos 400x400 mm | vnt. | 2
25 |  | Ortakiai iš 0,5 mm cinkuotos skardos, kurių d iki 160 mm | m2 | 1.26
26 |  | Ortakiai iš 0,6mm cinkuotos skardos, kurių d nuo 225 mm iki 315 mm | m2 | 27.48
27 |  | Ortakiai iš 0,7mm cinkuotos skardos, kurių perimetras iki 2000 mm | m2 | 40
28 |  | Vėdinimo sistemų ištraukimo arba pritekėjimo štampuotų grotelių montavimas, kai grotelių plotas, m2 daugiau 0,25 iki 1,0 | vnt. | 1
29 |  | Grotelės išorinės plieninės1300x700 mm | vnt. | 1
30 |  | Vožtuvų, sklendžių, užkaišų montavimas stačiakampiuose ortakiuose, kai jungties perimetras, mm daugiau 1600 iki 2400*atbulinis vožtuvas 600*400 | vnt. | 1
31 |  | Plastikinių PE ortakių montavimas, kai ortakio skersmuo, mm daugiau 160 iki 250 | m | 16
32 |  | Plastikinis PE ortakis 250 | m | 16
33 |  | Vamzdyno daugiau 200 mm iki 300 mm skersmens vamzdžių izoliavimas mineralinės vatos dembliais, padengtais aliuminio folija (izoliacijos išorinio paviršiaus plotas), kai izoliacijos storis 50 mm | m2 | 32.6
34 |  | Vamzdyno iki 200 mm skersmens vamzdžių izoliavimas mineralinės vatos dembliais, padengtais aliuminio folija (izoliacijos išorinio paviršiaus plotas), kai izoliacijos storis 50 mm | m2 | 2.8
35 |  | Stačiakampių daugiau 1000 mm iki 2400 mm perimetro kanalų izoliavimas mineralinės vatos plokštėmis su folija (izoliacijos išorinio paviršiaus plotas), kai izoliacijos storis 50 mm | m2 | 19
36 |  | Vamzdynų įvadų (išvadų) hermetizavimas -priešgaisrinis sandarinimas | vnt. | 10
37 |  | Liukų montavimas | vnt. | 1
38 |  | Ventiliacijos sistemos derinimas, kai sistemoje 16-20 oro tiekimo taškų | vnt. | 1
L o k a l i n ė s ą m a t a N r. 7
Sudaryta pagal 2024.04 kainas
Kompleksas |  | Kultūros paskirties pastato - Rotušės, Didžioji g.31, Vilniuje, kapitalinio remonto projektas II ETAPAS
Objektas |  | Kultūros paskirties pastato - Rotušės, Didžioji g.31, Vilniuje, kapitalinis remontas
Žiniaraštis |  | Apsauginė signalizacija
2025-03-26
Eil. Nr. | Darbo kodas | Darbų ir išlaidų aprašymai | Mato vienetas | Kiekis
Apsauginė signalizacija
1 |  | 8 spindulių priešgaisrinės ir apsauginės signalizacijos centralės montavimas | vnt. | 1
2 |  | Centralė 8 spindulių , pliačiama iki512 sp. | vnt. | 1
3 |  | Priešgaisrinės ir apsauginės signalizacijos centralės išplėtimo modulio montavimas | vnt. | 4
4 |  | 8 išėjimų ir 2 išėjimų išplėtimo moduliai centralėms | vnt. | 4
5 |  | Priešgaisrinės signalizacijos centralės 8 išėjimų išplėtimo plokštės montavimas | vnt. | 3
6 |  | 8 išėjimų ir 2 išėjimų išplėtimo plokštės centralei | vnt. | 3
7 |  | Priešgaisrinės ir apsauginės signalizacijos centralės išorinio valdymo pultelio montavimas | vnt. | 3
8 |  | Klaviatūra PC4501 su LCD ekranu | vnt. | 3
9 |  | Akumuliatoriaus montavimas | vnt. | 5
10 |  | Akumuliatoriai 12V, 7.0 Ah | vnt. | 5
11 |  | Magnetinio kontakto (įleidžiamo) montavimas, tvirtinant medsraigčiais | vnt. | 18
12 |  | Magnetiniai kontaktai | vnt. | 18
13 |  | Optinio spindulinio dūmų jutiklio (siųstuvo-imtuvo) komplekto montavimas | kompl. | 47
14 |  | Dvigubi jutikliai EV 80 PIR 10m, 86L, -10 C+50 C, | vnt. | 47
15 |  | Aliarmo sirenos, blykstės su rezerviniu matinimu montavimas išorėje | vnt. | 1
16 |  | BL-800A lauko sirena | vnt. | 1
17 |  | Aliarmo sirenos, blykstės arba skambučio su rezerviniu maitinimu montavimas patalpos viduje | vnt. | 1
18 |  | Sirena LD-FS100 110 dB/1m | vnt. | 1
19 |  | Komutatorių montavimas | vnt. | 1
20 |  | Radiobanginis komutataorius | vnt. | 1
21 |  | Kabelių, laidų apsaugos gofruotų vamzdžių klojimas, tvirtinant prie konstrukcijų, kai vamzdžių išorinis skersmuo iki 32 mm | m | 400
22 |  | Gofruotas elektros instaliacijos vamzdis d 16/11 (rulon.) | m | 400
23 |  | Kabelių, laidų apsaugos iš plastikinių vamzdžių klojimas, tvirtinant prie konstrukcijų, kai vamzdžių išorinis skersmuo daugiau 32 mm iki 63 mm | m | 100
24 |  | Elektros instaliacijos vamzdžiai TRL iš PVC (lygūs, su movomis) 50/46.4mm | m | 100
25 |  | Vagų iškirtimas paslėptai elektros instaliacijai vagotuvu tinkuotose sienose | m | 1700
26 |  | Vagų užtaisymas (tinkavimas), nutiesus apšvietimo tinklo laidus sienų paviršiuose | m | 850
27 |  | Elektros instaliacijos laidų, kabelių iki 16 mm2 skerspjūvio ploto tiesimas paruoštose vagose (po tinku) | m | 850
28 |  | Pirmų laidų, kabelių įtraukimas į sumontuotus vamzdžius, kai laidų skerspjūvio plotas iki 6 mm2 | m | 600
29 |  | Instaliaciniai kabeliai C5F FTP, 4 por., 5 kat., dėžė 305m | m | 300
30 |  | 4 gyslų Cca kabeliai | m | 500
31 |  | 8 gyslų Cca kabeliai | m | 1500
32 |  | Apsauginių sistemų derinimas | vnt. | 1
Iš viso už skyrių Apsauginė signalizacija
Neįgaliųjų pagalbos iškvietimo sistema
33 |  | Neįgaliųjų iškvietimo sistemos montavimas | vnt. | 2
34 |  | Kabelių, laidų apsaugos gofruotų vamzdžių klojimas, tvirtinant prie konstrukcijų, kai vamzdžių išorinis skersmuo iki 32 mm | m | 15
35 |  | Gofruotas elektros instaliacijos vamzdis d 16/11 (rulon.) | m | 15
36 |  | Pirmų laidų, kabelių įtraukimas į sumontuotus vamzdžius, kai laidų skerspjūvio plotas iki 6 mm2 | m | 100
37 |  | 6 gyslų kabeliai Cca kabeliai | m | 100
Iš viso už skyrių Neįgaliųjų pagalbos iškvietimo sistema
Vaizdo stebėjimo sistema
38 |  | Izoliuotų antgalių prijungimas prie kabelių vienvielių gyslų, presuojant, kai kabelio gyslų skerspjūvio plotas iki 6 mm2 | vnt. | 25
39 |  | Komutacinis kabelis RJ-45-RJ-45 6 KAT. | vnt. | 25
40 |  | Vagų iškirtimas paslėptai elektros instaliacijai vagotuvu tinkuotose sienose | m | 900
41 |  | Vagų užtaisymas (tinkavimas), nutiesus apšvietimo tinklo laidus sienų paviršiuose | m | 900
42 |  | Elektros instaliacijos laidų, kabelių iki 16 mm2 skerspjūvio ploto tiesimas paruoštose vagose (po tinku) | m | 900
43 |  | Instaliaciniai kabeliai C5F FTP, 4 por., 5 kat., dėžė 305m | m | 1250
44 |  | Komutatorių montavimas | vnt. | 1
45 |  | 24 portų PoE komutatorius | vnt. | 1
46 |  | Komutacinių panelių montavimas komutacinėse spintose | vnt. | 1
47 |  | 24 portų kabelių sutvarkymo panelė | vnt. | 1
48 |  | Skaitmeninio įrašymo vaizdo montavimas ir derinimas | vnt. | 1
49 |  | Vidinės videokameros (belaidės) su siųstuvu ir maitinimo šaltiniu montavimas, tvirtinant prie lubų | vnt. | 20
50 |  | Lauko videokameros su maitinimo šaltiniu montavimas, tvirtinant prie sienos, dirbant iš bokštelio | vnt. | 4
51 |  | Videokameros pasukimo mechanizmo montavimas, dirbant iš bokštelio | vnt. | 4
52 |  | Kabelių, laidų apsaugos gofruotų vamzdžių klojimas, tvirtinant prie konstrukcijų, kai vamzdžių išorinis skersmuo iki 32 mm | m | 300
53 |  | Gofruotas elektros instaliacijos vamzdis d 16/11 (rulon.) | m | 300
54 |  | Kabelių, laidų apsaugos iš plastikinių vamzdžių klojimas, tvirtinant prie konstrukcijų, kai vamzdžių išorinis skersmuo daugiau 32 mm iki 63 mm | m | 50
55 |  | Elektros instaliacijos vamzdžiai TRL iš PVC (lygūs, su movomis) 50/46.4mm | m | 50
56 |  | Apsauginių sistemų derinimas | vnt. | 1
L o k a l i n ė s ą m a t a N r. 8
Sudaryta pagal 2024.04 kainas
Kompleksas |  | Kultūros paskirties pastato - Rotušės, Didžioji g.31, Vilniuje, kapitalinio remonto projektas II ETAPAS
Objektas |  | Kultūros paskirties pastato - Rotušės, Didžioji g.31, Vilniuje, kapitalinis remontas
Žiniaraštis |  | Elektrotechnika
2025-03-26
Eil. Nr. | Darbo kodas | Darbų ir išlaidų aprašymai | Mato vienetas | Kiekis
Demontavimas
1 |  | Vagų iškirtimas paslėptai elektros instaliacijai vagotuvu tinkuotose sienose | m | 2250
2 |  | Vagų užtaisymas (tinkavimas), nutiesus apšvietimo tinklo laidus sienų paviršiuose | m | 2250
3 |  | Horizontalių skylių gręžimas iki 80 mm skersmens deimantiniais grąžtais konstrukcijose, kai skylės skersmuo 40 mm, gylis 1000 mm | vnt. | 4
4 |  | Horizontalių skylių gręžimas iki 80 mm skersmens deimantiniais grąžtais konstrukcijose, kai skylės skersmuo 60 mm, gylis 1000 mm | vnt. | 6
5 |  | El. instaliacijos demontavimas | m | 600
6 |  | Iki 40 mm skersmens vamzdžių demontavimas | m | 200
7 |  | Šviestuvų demontavimas | vnt. | 15
8 |  | Jungiklių, perjungiklių, rozečių demontavimas | vnt. | 30
9 |  | Esamų šviestuvų valymas | vnt. | 19
Iš viso už skyrių Demontavimas
Skydai
10 |  | Galios automatinių jungiklių montavimas spintose (dėžėse), kai nominali srovė (In) daugiau 250 A iki 400 A | vnt. | 1
11 |  | Virštinkinių skydų montavimas JPS -1 | vnt. | 1
12 |  | Modulinių paskirstymo potinkinių skydelių surinkimas ir montavimas į paruoštas nišas,ŠS-x | vnt. | 44
13 |  | Modulinių paskirstymo virštinkinių skydelių surinkimas ir montavimas, RS-1 | vnt. | 1
14 |  | Modulinių paskirstymo virštinkinių skydelių surinkimas ir montavimas JS-1, JS-2, JS-3, JS-4 | vnt. | 4
15 |  | Modulinių paskirstymo virštinkinių skydelių surinkimas ir montavimas AJS-1, AJS-2 | vnt. | 2
16 |  | Modulinių paskirstymo virštinkinių skydelių surinkimas ir montavimasLŠS-1,LAS-1,JS-REST | vnt. | 3
Iš viso už skyrių Skydai
Kabeliai
17 |  | Elektros instaliacijos laidų, kabelių iki 16 mm2 skerspjūvio ploto tiesimas paruoštose vagose (po tinku) | m | 10465
18 |  | Pirmų laidų, kabelių įtraukimas į sumontuotus vamzdžius, kai laidų skerspjūvio plotas daugiau 16 mm2 iki 35 mm2 | m | 222
19 |  | Pirmų laidų, kabelių įtraukimas į sumontuotus vamzdžius, kai laidų skerspjūvio plotas daugiau 150 mm2 iki 240 mm2 | m | 150
20 |  | Kabelis 3x1,5 Cu Cca s1,d1, a1 | m | 1100
21 |  | Kabelis 3x2,5 Cu Cca s1,d1, a1 | m | 2450
22 |  | Variniai kabeliai 4x1.5R | m | 450
23 |  | Variniai kabeliai 3x6 Cca s1,d1, a1 | m | 420
24 |  | Variniai kabeliai 5x1.5Cca s1,d1, a1 | m | 1560
25 |  | Variniai kabeliai 5x2.5Cca s1,d1, a1 | m | 410
26 |  | Kabelis 5x4 Cu Cca s1,d1, a1 | m | 415
27 |  | Kabelis 5x16 Cu Cca s1,d1, a1 | m | 260
28 |  | Variniai kabelia 5x25Cca s1,d1, a1 | m | 150
29 |  | Variniai kabeliai 5x35Cca s1,d1, a1 | m | 72
30 |  | Aliuminiai kabeliai 4x240 | m | 150
31 |  | Metalinės konstrukcijos | t | 0.3
32 |  | Šildymo kabelių montavimas šlaitinių stogų latakuose ir nutekėjimo vamzdžiuose nuo kopėčių gaminant laikiklius (kabelio ilgis) | m | 120
33 |  | Savireguliuojantys kabeliai su pajungimo laidu, 1m | vnt. | 120
34 |  | 6 gyslų viengysliai kabeliai Cca | m | 2700
35 |  | Kabelis UTP 4 porų Cca | m | 700
Iš viso už skyrių Kabeliai
Šviesotechniniai gaminiai
36 |  | Vamzdelinių šviesos diodų lempų šviestuvų vidaus apšvietimui montavimas pakabinamų lubų konstrukcijose | vnt. | 1
37 |  | Interjerinių (pakabinamų) šviestuvų montavimas | vnt. | 1
38 |  | Signalinių žibintų su užrašu Įėjimas, Išėjimas ir pan. montavimas | vnt. | 1
39 |  | Profilio LED juostai montavimas | m | 1
40 |  | Akumuliatorių montavimas | vnt. | 12
41 |  | Akumuliatoriai 12V, 7.0 Ah | vnt. | 12
42 |  | LED lemputė 11W , E14 | vnt. | 110
43 |  | Lauko šviestuvų montavimas | vnt. | 283
44 |  | Valdiklių montavimas | vnt. | 10
45 |  | LED lauko šviestuvas langų angokračiams 10.3W, ŠV-01 | vnt. | 36
46 |  | LED lauko linijinė šviestuvos sistema Karnizas 6.7W, ŠV-02 | vnt. | 150
47 |  | LED lauko šviestuvas frontonui 45W, ŠV-03 | vnt. | 23
48 |  | LED lauko šviestuvas herbui 3.2W, ŠV-07 | vnt. | 2
49 |  | LED lauko šviestuvas Pagrindinis fasadas arkadai 45W, ŠV-04 | vnt. | 24
50 |  | LED lauko šviestuvas už kolonų 17,8W, ŠV-05 | vnt. | 10
51 |  | LED lauko šviestuvas Pagrindinis fasadas kolonoms 74W, ŠV-06 | vnt. | 12
52 |  | LED lauko šviestuvas . 25W Vėliavai, ŠV-08 | vnt. | 4
53 |  | Apšvietimo valdymo sistema, | kompl. | 14
54 |  | LED lauko sieninis šviestuvas Tamburo 11.8W, ŠV-10A | vnt. | 5
55 |  | LED lauko sieninis šviestuvas Galinio fasado durų 6.2W | vnt. | 3
56 |  | Apšvietimo vadymo sistema, programavimo nustatymas | vnt. | 1
57 |  | Vidaus apšvietimo šviesos diodų lempų šviestuvų montavimas pakabinamų lubų angose | vnt. | 2
58 |  | Šviesos diodų lempų šviestuvų vidaus apšvietimui montavimas | vnt. | 510
59 |  | Interjerinių šviestuvų, tvirtinamų prie sienų montavimas | vnt. | 27
60 |  | Bėgelių montavimas | m | 152
61 |  | Šviestuvas ŠV.11 | vnt. | 13
62 |  | Šviestuvas ŠV.12 | vnt. | 4
63 |  | Šviestuvas ŠV.13 | vnt. | 26
64 |  | Šviestuvas ŠV.14 | vnt. | 60
65 |  | Šviestuvas ŠV.15 | vnt. | 185
66 |  | Šviestuvas ŠV.16 | vnt. | 2
67 |  | Šviestuvas ŠV.17 | vnt. | 9
68 |  | Šviestuvas ŠV.18 | vnt. | 28
69 |  | Šviestuvas ŠV.19 | vnt. | 6
70 |  | Šviestuvas ŠV.20 | vnt. | 2
71 |  | Šviestuvas BRA.01 | vnt. | 13
72 |  | Šviestuvas BRA.02 | vnt. | 12
73 |  | Šviestuvas BRA.03 | vnt. | 2
74 |  | Šviestuvas PER.01 | vnt. | 46
75 |  | Šviestuvas PER.02 | vnt. | 10
76 |  | Šviestuvas PER.03 | vnt. | 15
77 |  | Šviestuvas PER.04 | vnt. | 2
78 |  | Šviestuvas PER.05 | vnt. | 4
79 |  | Šviestuvas PER.06 | vnt. | 72
80 |  | Šviestuvas TOR.01 | vnt. | 7
81 |  | Šviestuvas TOR.01 ŠVA | vnt. | 7
82 |  | Šviestuvas ŠV-01B | vnt. | 14
83 |  | Valdymo sistemos ir programavimas | kompl. | 1
Iš viso už skyrių Šviesotechniniai gaminiai
Elektros aparatūra
84 |  | Kištukinių lizdų blokų montavimas potinkinėse dėžutėse | vnt. | 55
85 |  | Elektros instaliacijos prietaisų montavimas, kai instaliacija atviroji (pagrindas mūras, kištukiniai lizdai) | vnt. | 8
86 |  | Jungiklių montavimas potinkinėse dėžutėse (vieno klavišo) | vnt. | 11
87 |  | Jungiklių montavimas potinkinėse dėžutėse (dviejų klavišų) | vnt. | 49
88 |  | Virštinkinių elektros instaliacinių dėžučių montavimas, tvirtinant prie mūro sienos | vnt. | 50
89 |  | Potinkinių elektros instaliacinių dėžučių įstatymas į paruoštus lizdus, kai dėžutės apvalios, d iki 100 mm | vnt. | 115
90 |  | Lizdų gręžimas potinkinėms elektros instaliacijos dėžutėms žiediniais grąžtais mūro sienose | vnt. | 115
Iš viso už skyrių Elektros aparatūra
Vamzdžiai
91 |  | Kabelių, laidų apsaugos iš plastikinių vamzdžių klojimas, tvirtinant prie konstrukcijų, kai vamzdžių išorinis skersmuo daugiau 63 mm | m | 80
92 |  | PVC vamzdžiai 100 | vnt. | 80
Iš viso už skyrių Vamzdžiai
Žaibosauga
93 |  | Žaibo gaudyklių (priėmiklių) montavimas, kai tvirtinama prie konstrukcijų, dirbant ant stogo (priėmiklis) | vnt. | 1
94 |  | Aktyvinis žaibolaidis, H=4m | vnt. | 1
95 |  | Žaibolaidžio stiebas | vnt. | 1
96 |  | Žaibolaidžio jungtis | vnt. | 2
97 |  | Žaibolaidžio laidų laikikliai | vnt. | 1
98 |  | Įžeminimo laidininkų iš apvalaus plieno montavimas, tvirtinant prie konstrukcijų, gręžiant skyles | m | 100
99 |  | Iki 1 m gylio tranšėjų kabeliams kasimas rankiniu būdu, kai gruntas II grupės, kabelių skaičius 1 vnt. | km | 0.04
100 |  | Iki 1 m gylio tranšėjų kabeliams užpylimas rankiniu būdu, kai gruntas II grupės, kabelių skaičius 1 vnt. | km | 0.04
101 |  | Pastatų žaibosaugos įžemiklių, surenkamų iš atskirų grandžių, įgilinimas (įgilinimo gylis iki 5 m) | m | 22.5
102 |  | Horizontalių įžeminimo laidininkų iš juostinio plieno, 160 mm2 skerspjūvio, paklojimas tranšėjoje | m | 40
103 |  | Įžeminimo revizijos dėžių įrengimas | vnt. | 2
104 |  | Įžeminimo strypo mova | vnt. | 15
105 |  | Cinkuotas įžeminimo strypas 20x1500 mm | vnt. | 15
106 |  | 20 mm strypo antgalis | vnt. | 4
107 |  | Cinkuota viela 8 mm 0.41 kg/m (įžem. sistemoms) | kg | 41
108 |  | Cinkuota juosta įžeminimui 40x4 mm 1.26 kg/m (ritė~50kg) | kg | 50.4
109 |  | Jungtis juosta su juosta | vnt. | 4
110 |  | Jungtis viela su juosta | vnt. | 2
111 |  | Jungtis su įžeminimo strypu | vnt. | 4
112 |  | Revizinė dėžė | vnt. | 2
113 |  | Laikikliai vielai tvirtinti | vnt. | 90
114 |  | Kabelių, laidų apsaugos iš plastikinių vamzdžių klojimas, tvirtinant prie konstrukcijų, kai vamzdžių išorinis skersmuo daugiau 32 mm iki 63 mm | m | 9
115 |  | Elektros instaliacijos vamzdžiai TRL iš PVC (lygūs, su movomis) 40/37.0mm | m | 9
L o k a l i n ė s ą m a t a N r. 9
Sudaryta pagal 2024.04 kainas
Kompleksas |  | Kultūros paskirties pastato - Rotušės, Didžioji g.31, Vilniuje, kapitalinio remonto projektas II ETAPAS
Objektas |  | Kultūros paskirties pastato - Rotušės, Didžioji g.31, Vilniuje, kapitalinis remontas
Žiniaraštis |  | Elektroniniai ryšiai
2025-03-26
Eil. Nr. | Darbo kodas | Darbų ir išlaidų aprašymai | Mato vienetas | Kiekis
1 |  | Komunikacinių spintų surinkimas iš atskirų elementų ir montavimas, tvirtinant prie sienų | vnt. | 1
2 |  | Vagų iškirtimas paslėptai elektros instaliacijai vagotuvu tinkuotose sienose | m | 1240
3 |  | Vagų užtaisymas (tinkavimas), nutiesus apšvietimo tinklo laidus sienų paviršiuose | m | 1240
4 |  | Elektros instaliacijos laidų, kabelių iki 16 mm2 skerspjūvio ploto tiesimas paruoštose vagose (po tinku) | m | 2475
5 |  | Pirmų laidų, kabelių įtraukimas į sumontuotus vamzdžius, kai laidų skerspjūvio plotas iki 6 mm2 | m | 600
6 |  | Variniai kabeliai 4x2x0,05 Cca s1, d1,a1 | m1 | 3000
7 |  | Variniai instaliaciniai kabeliai 2x4 | m | 50
8 |  | SM optinis kabelis 4SM | M | 25
9 |  | Otinio kabelio mova | vnt. | 1
10 |  | Komunikacinių dėžučių montavimas | vnt. | 3
11 |  | Kompiuterinių komutacinių panelių montavimas komutacinėse spintose | vnt. | 7
12 |  | Cat6 19'48*RJ45 ekranuota panelė | vnt. | 2
13 |  | 12SC optinis blokas ODF | vnt. | 1
14 |  | Kabelių sutvarkymo panelė | vnt. | 3
15 |  | Lentyna19'' | vnt. | 1
16 |  | Kompiuterio kištukinio lizdo montavimas | vnt. | 20
17 |  | Rozečių blokas 19'' 9 skylių | vnt. | 2
18 |  | Kompiuterio lizdai KLRJ45 (dviviečiai) | vnt. | 18
19 |  | Izoliuotų antgalių prijungimas prie kabelių vienvielių gyslų, presuojant, kai kabelio gyslų skerspjūvio plotas iki 6 mm2 | vnt. | 55
20 |  | CAT 6 RJ45/RJ45 2 m komutacinis kabelis | vnt. | 55
21 |  | Kabelių, laidų apsaugos gofruotų vamzdžių klojimas, tvirtinant prie konstrukcijų, kai vamzdžių išorinis skersmuo iki 32 mm | m | 200
22 |  | Kabelių, laidų apsaugos gofruotų vamzdžių klojimas, tvirtinant prie konstrukcijų, kai vamzdžių išorinis skersmuo daugiau 32 mm iki 63 mm | m | 100
23 |  | Elektros instaliacijos vamzdžiai TXL iš PVC (gofr., be movų) 16/12.1mm | m | 200
24 |  | Elektros instaliacijos vamzdžiai TRL iš PVC (lygūs, su movomis) 50/46.4mm | m | 100
25 |  | Sistemų derinimas | vnt. | 1
L o k a l i n ė s ą m a t a N r. 10
Sudaryta pagal 2024.04 kainas
Kompleksas |  | Kultūros paskirties pastato - Rotušės, Didžioji g.31, Vilniuje, kapitalinio remonto projektas II ETAPAS
Objektas |  | Kultūros paskirties pastato - Rotušės, Didžioji g.31, Vilniuje, kapitalinis remontas
Žiniaraštis |  | Gaisro aptikimas ir signalizavimas
2025-03-26
Eil. Nr. | Darbo kodas | Darbų ir išlaidų aprašymai | Mato vienetas | Kiekis
Gaisro aptikimas ir signalizavimas
1 |  | Priešgaisrinės ir apsauginės signalizacijos centralės montavimas | vnt. | 1
2 |  | Centralė 2 kilpų , pliačiama iki 4 kilpų | vnt. | 1
3 |  | Priešgaisrinės ir apsauginės signalizacijos centralės išplėtimo modulio montavimas | vnt. | 1
4 |  | 2 kilpų išplėtimo moduliai centralėms | vnt. | 1
5 |  | Akumuliatoriaus montavimas | vnt. | 2
6 |  | Akumuliatoriai 12V, 65.0 Ah | vnt. | 2
7 |  | Dėžė gaisriniam koncentratoriui ir akumuliatoriams | vnt. | 1
8 |  | Optinio spindulinio dūmų jutiklio (siųstuvo-imtuvo) komplekto montavimas | kompl. | 152
9 |  | Adresiniai optiniai dūmų davikliai | vnt. | 152
10 |  | Gaisro pavojaus mygtuko montavimas, tvirtinant medsraigčiais | vnt. | 21
11 |  | Adresinis gaisrinis pavojaus mygtukas su lipduku | vnt. | 21
12 |  | Aliarmo sirenos, blykstės su rezerviniu matinimu montavimas išorėje | vnt. | 1
13 |  | BL-800A lauko sirena | vnt. | 1
14 |  | Aliarmo sirenos, blykstės arba skambučio su rezerviniu maitinimu montavimas patalpos viduje | vnt. | 26
15 |  | Sirena LD-FS100 110 dB/1m | vnt. | 23
16 |  | Blykstė | vnt. | 3
17 |  | Priešgaisrinės signalizacijos centralės 4 išėjimų modulio montavimas | vnt. | 3
18 |  | 4 išėjimų moduliai | vnt. | 2
19 |  | Kabelių, laidų apsaugos gofruotų vamzdžių klojimas, tvirtinant prie konstrukcijų, kai vamzdžių išorinis skersmuo iki 32 mm | m | 200
20 |  | Gofruotas elektros instaliacijos vamzdis d 16/11 (rulon.) | m | 200
21 |  | Kabelių, laidų apsaugos iš plastikinių vamzdžių klojimas, tvirtinant prie konstrukcijų, kai vamzdžių išorinis skersmuo daugiau 32 mm iki 63 mm | m | 50
22 |  | Elektros instaliacijos vamzdžiai TRL iš PVC (lygūs, su movomis) 50/46.4mm | m | 50
23 |  | Vagų iškirtimas paslėptai elektros instaliacijai vagotuvu tinkuotose sienose | m | 1000
24 |  | Vagų užtaisymas (tinkavimas), nutiesus apšvietimo tinklo laidus sienų paviršiuose | m | 1000
25 |  | Elektros instaliacijos laidų, kabelių iki 16 mm2 skerspjūvio ploto tiesimas paruoštose vagose (po tinku) | m | 2000
26 |  | Pirmų laidų, kabelių įtraukimas į sumontuotus vamzdžius, kai laidų skerspjūvio plotas iki 6 mm2 | m | 310
27 |  | Kabelis gaisrinis ekranuotas 2x1 E60 | m | 2300
28 |  | Instaliaciniai kabeliai C5F FTP, 4 por., 5 kat., dėžė 305m | m | 10
29 |  | Sistemos derinimas | vnt. | 1
Iš viso už skyrių Gaisro aptikimas ir signalizavimas
Perspėjimo apie gaisrą ir evakuacijos valdymo sistema
30 |  | PGEVS pulto montavimas | vnt. | 1
31 |  | PGEVS pultas | kompl. | 1
32 |  | Akumuliatoriaus montavimas | vnt. | 2
33 |  | Akumuliatoriai 12V, 65.0 Ah | vnt. | 5
34 |  | Dėžė gaisriniam koncentratoriui ir akumuliatoriams | vnt. | 1
35 |  | Komunikacinių spintų surinkimas iš atskirų elementų ir montavimas, tvirtinant prie sienų | vnt. | 1
36 |  | 12U komutacinė spinta | kompl. | 1
37 |  | Centrinio valdymo įrenginio montavimas | vnt. | 1
38 |  | Išplėtimo įrenginio montavimas | vnt. | 1
39 |  | Stiprintuvo įrenginio montavimas | vnt. | 2
40 |  | Linijų stebėjimo įrenginio montavimas | vnt. | 4
41 |  | Valdymo pultelio su mikrofonu montavimas | vnt. | 1
42 |  | Rezervinio maitinimo šaltinio montavimas | vnt. | 1
43 |  | Akumuliatorių kabelių komplektas | kompl. | 1
44 |  | Akumuliatoriaus montavimas | vnt. | 2
45 |  | Garsiakalbio montavimas patalpoje | vnt. | 89
46 |  | Kabelių, laidų apsaugos gofruotų vamzdžių klojimas, tvirtinant prie konstrukcijų, kai vamzdžių išorinis skersmuo iki 32 mm | m | 800
47 |  | Elektros instaliacijos vamzdžiai TRL iš PVC 16/14mm | m | 800
48 |  | Pirmų laidų, kabelių įtraukimas į sumontuotus vamzdžius, kai laidų skerspjūvio plotas iki 6 mm2 | m | 1000
49 |  | Kabelis gaisrinis ekranuotas 2x1 E60 | m | 1000
50 |  | Sistemos derinimas | vnt. | 1
Iš viso už skyrių Perspėjimo apie gaisrą ir evakuacijos valdymo sistema
L o k a l i n ė s ą m a t a N r. 11
Sudaryta pagal 2024.04 kainas
Kompleksas |  | Kultūros paskirties pastato - Rotušės, Didžioji g.31, Vilniuje, kapitalinio remonto projektas II ETAPAS
Objektas |  | Kultūros paskirties pastato - Rotušės, Didžioji g.31, Vilniuje, kapitalinis remontas
Žiniaraštis |  | Procesų valdymas ir automatizavimas
2025-03-26
Eil. Nr. | Darbo kodas | Darbų ir išlaidų aprašymai | Mato vienetas | Kiekis
Gaisro aptikimo ir signalizavimo
1 |  | Automatikos skydų montavimas | vnt. | 5
2 |  | Kabelių, laidų apsaugos vamzdžių klojimas, tvirtinant prie konstrukcijų, kai vamzdžių išorinis skersmuo iki 32 mm | m | 300
3 |  | Elektros instaliacijos vamzdžiai TRL iš PVC20/17.8mm | m | 300
4 |  | Vagų iškirtimas paslėptai elektros instaliacijai vagotuvu tinkuotose sienose | m | 1500
5 |  | Vagų užtaisymas (tinkavimas), nutiesus apšvietimo tinklo laidus sienų paviršiuose | m | 1500
6 |  | Elektros instaliacijos laidų, kabelių iki 16 mm2 skerspjūvio ploto tiesimas paruoštose vagose (po tinku) | m | 2965
7 |  | Pirmų laidų, kabelių įtraukimas į sumontuotus vamzdžius, kai laidų skerspjūvio plotas iki 6 mm2 | m | 600
8 |  | Kabelis gaisrinis ekranuotas 2x1 Cca s2,d2,a2 | m | 3365
9 |  | Variniai kabeliai (ekranuoti) 2x1.5 Cca s2,d2,a2 | m | 200
10 |  | Sistemos derinimas | vnt. | 1
Įrenginių poreikio žiniaraštis N r. 4
Sudaryta pagal 2024.04 kainas
Kompleksas |  | Kultūros paskirties pastato - Rotušės, Didžioji g.31, Vilniuje, kapitalinio remonto projektas II ETAPAS
Objektas |  | Kultūros paskirties pastato - Rotušės, Didžioji g.31, Vilniuje, kapitalinis remontas
Žiniaraštis |  | ŠVOK įrenginiai
2025-03-26
Eil. Nr. | Darbo kodas | Darbų ir išlaidų aprašymai | Mato vienetas | Kiekis
1 |  | Oro tiekimo-šalinimo rekuperacinis vėdinimo įrenginys Lp-887m3/h su valdymo p. | kompl. | 1
Įrenginių poreikio žiniraštis N r. 2
Sudaryta pagal 2024.04 kainas
Kompleksas |  | Kultūros paskirties pastato - Rotušės, Didžioji g.31, Vilniuje, kapitalinio remonto projektas II ETAPAS
Objektas |  | Kultūros paskirties pastato - Rotušės, Didžioji g.31, Vilniuje, kapitalinis remontas
Žiniaraštis |  | Apsauginė signalizacija Įrenginiai
2025-03-26
Eil. Nr. | Darbo kodas | Darbų ir išlaidų aprašymai | Mato vienetas | Kiekis
1 |  | IP tinklinė vaizdo stebėjimo kamera su vienu objektyvu IP55 | vnt. | 20
2 |  | IP tinklinė vaizdo stebėjimo kamera su dviem objektyvu IP67 lauke | kompl. | 4
3 |  | Tnklinis vaizdo įrašymo įrenginys 32 kanalų | kompl. | 1
4 |  | 6TB SATA HDD | vnt. | 4
5 |  | Kompiuterinė darbo vieta su programine įranga | kompl. | 1
6 |  | Programinės įrangos paketas | kompl. | 1
Įrenginių poreikio žiniaraštisN r. 7
Sudaryta pagal 2024.04 kainas
Kompleksas |  | Kultūros paskirties pastato - Rotušės, Didžioji g.31, Vilniuje, kapitalinio remonto projektas II ETAPAS
Objektas |  | Kultūros paskirties pastato - Rotušės, Didžioji g.31, Vilniuje, kapitalinis remontas
Žiniaraštis |  | Gaisro aptikimas ir signalizavimas. Įrenginiai
2025-03-26
Eil. Nr. | Darbo kodas | Darbų ir išlaidų aprašymai | Mato vienetas | Kiekis
1 |  | Centrinis valdymo įrenginys | komp. | 1
2 |  | Sistemos išplėtimo įrenginys | komp. | 1
3 |  | Stiprintuvas 2x500W | komp. | 1
4 |  | Stiprintuvas 2x500W, rezervinis | komp. | 1
5 |  | Linijų stebėjimo įrenginys | komp. | 4
6 |  | Valdymo pultas su mikrofonu | komp. | 1
7 |  | Korpusiniai garsiakalbiai 6W, 20W | komp. | 89
8 |  | Akumuliatoriai 12V, 65.0 Ah | vnt. | 2
Įrenginių poreikio žiniaraštisN r. 9
Sudaryta pagal 2024.04 kainas
Kompleksas |  | Kultūros paskirties pastato - Rotušės, Didžioji g.31, Vilniuje, kapitalinio remonto projektas II ETAPAS
Objektas |  | Kultūros paskirties pastato - Rotušės, Didžioji g.31, Vilniuje, kapitalinis remontas
Žiniaraštis |  | Procesų valdymas ir automatizavimas. Įrenginiai
2025-03-26
Eil. Nr. | Darbo kodas | Darbų ir išlaidų aprašymai | Mato vienetas | Kiekis
1 |  | Automatikos skydas VAS-RV0 (valdiklis su programa): el. įvado kirtiklis; termomagnetinis išjungėjas; kontaktoriai; el.tinklo kokybės relė; relė su DIN lizdu; transformatorius; darbo režimų perjungiklis; mygtukinis jungiklis; pajungimo lizdas; LED lemputės; skydas su pl. plokšte; montažinės medžiagos | kompl. | 1
2 |  | Automatikos skydas VAS-RV1 (valdiklis su programa): el. įvado kirtiklis; termomagnetinis išjungėjas; kontaktoriai; el.tinklo kokybės relė; relė su DIN lizdu; transformatorius; darbo režimų perjungiklis; mygtukinis jungiklis; pajungimo lizdas; LED lemputės; skydas su pl. plokšte; montažinės medžiagos | kompl. | 1
3 |  | Automatikos skydas VAS-RV2 (valdiklis su programa): el. įvado kirtiklis; termomagnetinis išjungėjas; kontaktoriai; el.tinklo kokybės relė; relė su DIN lizdu; transformatorius; darbo režimų perjungiklis; mygtukinis jungiklis; pajungimo lizdas; LED lemputės; skydas su pl. plokšte; montažinės medžiagos | kompl. | 1
4 |  | Automatikos skydas VAS-RV3 (valdiklis su programa): el. įvado kirtiklis; termomagnetinis išjungėjas; kontaktoriai; el.tinklo kokybės relė; relė su DIN lizdu; transformatorius; darbo režimų perjungiklis; mygtukinis jungiklis; pajungimo lizdas; LED lemputės; skydas su pl. plokšte; montažinės medžiagos | kompl. | 1
5 |  | Indikacinis skydas IP-RV3 (valdiklis su programa, 20‘ valdymo ekranas): el. įvado kirtiklis; termomagnetinis išjungėjas; kontaktoriai; el.tinklo kokybės relė; relė su DIN lizdu; transformatorius; darbo režimų perjungiklis; mygtukinis jungiklis; pajungimo lizdas; LED lemputės; skydas su pl. plokšte; montažinės medžiagos | kompl. | 1
6 |  | Programavimo sistemos | kompl. | 1
Įrenginių poreikio žiniaraštisN r. 10
Sudaryta pagal 2024.04 kainas
Kompleksas |  | Kultūros paskirties pastato - Rotušės, Didžioji g.31, Vilniuje, kapitalinio remonto projektas II ETAPAS
Objektas |  | Kultūros paskirties pastato - Rotušės, Didžioji g.31, Vilniuje, kapitalinis remontas
Žiniaraštis |  | Interjero elementai SA- SŽ-03 Įrenginiai
2025-03-26
Eil. Nr. | Darbo kodas | Darbų ir išlaidų aprašymai | Mato vienetas | Kiekis
10 |  | Tualeto šepetys su laikikliu | vnt. | 2
12 |  | Šiukšliadėžė | vnt. | 2