## Sheet1
3 priedas
DARBŲ KIEKIŲ ŽINIARAŠTIS
Statinys 1 Šilalės rajono savivaldybės administracija - Žadeikių seniūnija - Gaidupio g., Prapymo k., ir Paymėžio k., Žadeikių sen., Šilalės r. sav. apšvietimo tinklų įrengimas
Žiniaraštis 1 Elektrotechnika. I etapas
Eil. | Darbų ir išlaidų | Mato | Kiekis | Kaina EUR
Nr. | aprašymai | vnt. |  | Vieneto kaina | Iš viso
1 | Medžiagos | - | - | - | -
2 | Apšvietimo atrama h-8m | vnt. | 13
3 | Gembė 1x1 | vnt. | 13
4 | G/b pamatas su guma | vnt. | 13
5 | LED šviestuvas 28W | vnt. | 13
6 | Kabelis Al. 4x25 | m | 1043
7 | Kabelis Cu 3x1,5 | m | 130
8 | Automatinis jungiklis 1F6A | vnt. | 13
9 | Atsišakojimo gnybtai | vnt. | 13
10 | Galinė mova 4x25 kabeliui | vnt. | 26
11 | Antgaliai 25mm2 | vnt. | 104
12 | Vamzdis PE d-75 | m | 752
13 | Vamzdis HDPE d-75 | m | 207
14 | Signalinė juosta KABELIS | m | 689
15 | Įžeminimo komplektas | kompl. | 13
16 | Cinkuota juosta 30x4 | m | 13
17 | Darbai | - | - | - | -
18 | Tranšėjų 1m gylio 1-2 kabeliams kasimas 0,25m3 talpos kaušu ekskavatoriais I-II grupės grunte | km | 0.67
19 | Tranšėjų 1m gylio 1-2 kabeliams užpylimas buldozeriais 59 kW(80AJ) I-II grupės grunte iš sankasos | km | 0.67
20 | Tranšėjų kasimas rankiniu būdu 1-2 kabeliams I-II grupės grunte iki 1m gylio | km | 0.019
21 | Tranšėjų užpylimas rankiniu būdu 1-2 kabeliams I-II grupės grunte | km | 0.019
22 | Kabelių apsaugos plastikinių gofruotų vamzdžių klojimas tranšėjose , kai vamzdžio išorinis skersmuo daugiau 63 mm iki 75 mm | 100 m | 7.52
23 | Uždaro perėjimo daugiau kaip 50m ilgio įrengimas kryptinio gręž. įreng.,įtraukiant 75-110mm skersm. vamzdį(trasos ilgis) | m | 207
24 | Kabelio tiesimas vamzdžiuose, blokuose, laidadėžėse, kai kabelio masė iki 3kg | 100 m | 10.43
25 | Pirmo viengyslio arba daugiagyslio laido vienoje pynėje iki 2.5 mm2 skerspjūvio įtraukimas į sumontuotus vamzdžius | 100 m | 1.3
26 | Pamatų montavimas, kai konstrukcijos masė iki 0.5 t | vnt. | 13
27 | Cinkuotų apšvietimo stulpų montavimas gelžbetoniniuose pamatuose, kasant duobes rankiniu būdu , kai apšvietimo stulpų aukštis daugiau 6,5m iki 8,5m | vnt. | 13
28 | Cinkuotų gembių montavimas ant apšvietimo stulpų iš autobokštelių , kai gembės lenktos | vnt. | 13
29 | Šviesos diodų lempų šviestuvų gatvių apšvietimui montavimas ant įrengtų apšvietimo atramų | vnt. | 13
30 | Paleidimo - reguliavimo įtaisų skydelių montavimas, tvirtinant prie atramos | vnt. | 13
31 | Iki 1000 V įtampos iki 70mm2 skersp.kabeliui galinės movos su terminiais vamzdeliais montavimas | vnt. | 26
32 | Įžeminimo kontūro įrengimas iš vieno elektrodo iki 5 m ilgio su horizontalia įžeminimo šyna iki 1m ilgio | kompl. | 13
33 | Įžeminimo juostinio plieno laidininkų montavimas, tvirtinant prie konstrukcijų, gręžiant skyles | 100 m | 0.13
34 | Įžeminimo kontūro varžos matavimas k1=0.30 | vnt. | 13
35 | Kabelio izoliacijos varžos matavimas k1=0.30 | vnt. | 26
36 | Grandinės patikrinimas tarp įžemiklių ir įžemintų elementų (100 prijungimo taškų) | 100 vnt | 0.39
37 | Plotų išlyginimas rankiniu būdu, kai gruntas II grupės | 100 m2 | 6.89 |  | 0
38 | Iki 0.7m gylio duobių stulpams ir statramsčiams kasimas rankiniu būdu II grupės grunte | 100 m3 | 0.2
39 | Melioracijos statinių pertvarkymas | - | - | - | -
40 | Drenažo linjų paieška vienakaušiais ekskavatoriais k9=1.15 | 100 m3 | 0.32
41 | Drenažo rinktuvų iš 110x3.2 mm skers. poliet. Vamzdžių įrengimas molio priem. durp. grunte, kasant tr. vienak. eksk. Iki 2m gylio k9=1.15 | 100 m | 0.2
42 | Plietileninio paslėpto drenažo šulinio PE-ŠP-40 įrengimas k9=1.15 | vnt | 2
43 | Plastikinių drenažo vamzdžių sausintuvų klojimas, kasant tranšėjasvienakaušiais ekskavatoriais mineraliniuose gruntuose, kai vamzdžio vidinis skersmuo54 mm k9=1.15 | 100 m | 0.87
44 | .Esamų keram. d.50 mm drenažo sausintuvų ir rinktuvų prijungimas prie naujo rinktuvo, kuris yra žemiau sausintuvo > 10cm k9= 1.15 | vnt. | 1
45 | Kelio dangos įrengimas iš žvyro mišinio(storis 12 cm, viensluoksnė k9=1.15) | 100 m2 | 0.24
46 | Išpildomosios nuotraukos parengimas | kompl. | 1
47 | Bendra suma (be PVM)
48 | PVM (21%) suma
49 | Bendra pasiūlymo kaina (su PVM)
"-" ženklu pažymėti langeliai nepildomi
1. Rangovas turi įvertinti visus darbus, įrenginius ir medžiagas reikalingas darbams atlikti išlaikant ne prastesnius, nei techninėje specifikacijoje ir darbų apraše numatytus reikalavimus.
2. Nurodyti darbai turi būti įvertinti kompleksiškai, kartu su visais palydinčiais darbais, net jei jie neatvaizduoti grafiškai.
3. Jeigu nurodytas konkretus pavadinimas ar šaltinis, konkretus procesas ar prekės ženklas, patentas, tipai, konkreti kilmė ar gamyba, standartas, tiekėjas gali pateikti lygiavertį sprendinį (kitų gamintojų lygiavertė produkcija ar įranga, pan.) nurodytajam.