## Sheet1
Pirkimo sąlygų Priedas Nr. 1
TECHNINIŲ, SPECIALIŲJŲ IR MAISTINIŲ DUJŲ TECHNINĖ SPECIFIKACIJA
1 pirkimo objekto dalis – TECHNINĖS DUJOS IR INDAI JOMS LAIKYTI
Eil. Nr. | Pavadinimas | Reikalaujami parametrai | Mato vnt. | Preliminarus kiekis | Tiekėjo siūlomi parametrai (pildo tiekėjas) | Prekės kodas ar modelis (pildo tiekėjas) | Gamintojas (pildo tiekėjas) | 1 vieneto kaina, Eur be PVM | Bendra kaina, Eur be PVM (5*9)
1 | 2 | 3 | 4 | 5 | 6 | 7 | 8 | 9 | 10
1 | Techninio azoto dujos (4.6) 1 | 50 litrų talpos euro balione. Azoto tūrio dalis - ne mažiau kaip 99,996 %, deguonies tūrio dalis - ne didesnė kaip 0,004 % Balione ne mažiau kaip 9,4 m³ dujų. | balionas | 1
2 | Techninio azoto dujos (4.6) 2 | 10 litrų talpos euro balione. Azoto tūrio dalis - ne mažiau kaip 99,996 %, deguonies tūrio dalis - ne didesnė kaip 0,004 %Balione ne mažiau kaip 1,9 m³ dujų. | balionas | 1
3 | Techninis anglies dioksidas CO2 1 | 50 litrų talpos euro balione. Grynumas - CO2 ne mažiau 99,9 % tūrio dalies balione Balione ne mažiau kaip 36,9 kg dujų. | balionas | 1
4 | Techninis anglies dioksidas CO2 2 | 13,4 ± 1,0 litrų talpos euro balione. Grynumas - CO2 ne mažiau 99,9 % tūrio dalies balione Balione nemažiau kaip 9,9 kg dujų. | balionas | 1
5 | Techninis deguonis O2 1 | 50 litrų talpos euro balione. Grynumas - O2 ne mažiau 99,7% tūrio dalis balione Balione ne mažiau kaip 10,6 m³ dujų. | balionas | 1
6 | Techninis deguonis O2 2 | 10 litrų talpos euro balione. Grynumas - O2 ne mažiau 99,7% tūrio dalis balione Balione ne mažiau kaip 2 m³ dujų. | balionas | 1
7 | Sintetinis oras | 50 litrų talpos euro balione. Sudėtis:N2=79,5% O2=20,5% (±0,5 proc. tikslumu) Balione ne mažiau kaip 9,6 m³ dujų. | balionas | 1
8 | Sausas ledas (anglies dioksidas) | 20 l dėžėje. CO2 ne mažiau kaip 99,0 % tūrio dalis Dėžėje ne mažiau 4,9 kg ledo. | kg | 1
9 | Helis (He) | 50 litrų talpos euro balione. Techninis, švarumas ne mažiau 98% tūrio dalis Balione ne mažiau kaip 9 m³ dujų. | balionas | 1
10 | Argonas 4.6 | 50 litrų talpos euro balione. Švarumo klasė 4.6 (švarumas ne mažiau 99.996%) Balione ne mažiau kaip 10,6 m³ dujų. | balionas | 1
11 | Propanas (buitinės dujos) | 50 litrų talpos euro balione. Propano ir propileno kiekis ne mažiau 48 procentai tūrio. Butanų ir butileno kiekis ne didesnis kaip 48 procentai tūrio Balione ne mažiau kaip 20,9 kg dujų. | balionas | 1
12 | Acetilenas 1 | 20 litrų talpos euro balione. C2H2, tūrio dalis ne mažiau 99,5 proc. Balione ne mažiau kaip 3,4 kg dujų. | balionas | 1
13 | Acetilenas 2 | 40 litrų talpos euro balione. C2H2, tūrio dalis ne mažiau 99,5 proc. Balione ne mažiau kaip 7,9 kg dujų. | balionas | 1
14 | Techninių dujų balionas (nuoma) 10 l, Techninės dujos (azotas, anglies dioksidas, deguonis, sintetinis oras, helis, argonas 4,6) |  | mėn. | 24
15 | Techninių dujų balionas (nuoma) 50 l, Techninės dujos (azotas, anglies dioksidas, deguonis, sintetinis oras, helis, argonas 4,6) |  | mėn. | 24
16 | Techninių dujų balionas (nuoma) 13,4 l, Techninės dujos (azotas, anglies dioksidas, deguonis, sintetinis oras, helis, argonas 4,6) |  | mėn. | 24
17 | Propano dujų balionas (nuoma) 50 l |  | mėn. | 24
18 | Acetileno dujų balionas (nuoma) 20 l |  | mėn. | 24
19 | Acetileno dujų balionas (nuoma) 40 l |  | mėn. | 24
20 | Sauso ledo dėžė (anglies dioksidas) 20 kg talpos dėžė (nuoma) |  | mėn. | 24
Bendra pasiūlymo palyginamoji kaina eurais be PVM (skaičiais)
PVM suma (skaičiais)
Bendra pasiūlymo palyginamoji kaina eurais su PVM (skaičiais)
Pastabos: a) Bendra pasiūlymo palyginamoji kaina su PVM pasiūlyme nurodoma suapvalinta, paliekant du skaitmenis po kablelio. b) Tais atvejais, kai pagal galiojančius teisės aktus tiekėjui nereikia mokėti PVM, Tiekėjas gali nepildyti eilutės „PVM (skaičiais)“, tačiau turi nurodyti priežastis, dėl kurių PVM nemoka: ________________ (nurodomos priežastys). c) Bendra pasiūlymo palyginamoji kaina turi atitikti sudėtinių dalių sumą. d) Bendra pasiūlymo palyginamoji kaina eurais be PVM, bendra pasiūlymo palyginamoji kaina eurais su PVM , bei preliminarūs kiekiai yra skirti tik tiekėjų pasiūlymams palyginti į sutartį jie nebus rašomi. Į sutartį bus įrašyti pasiūlymo lentelės 9 stulpelyje nurodyti vnt. įkainiai bei minimali ir maksimali pirkimo objektui numatyta lėšų suma, nurodyta pirkimo sąlygų 2.3 p. Užsakymai bus teikiami pagal konkretų poreikį, neviršijant maksimalios pirkimo objektui numatytos skirti lėšų sumos. e) Jei bendra pasiūlymo palyginamoji kaina yra didesnė už maksimalią pirkimo objektui skirtą lėšų sumą, numatytą šio pirkimų sąlygų 2.3 p., tiekėjo pasiūlymas bus atmestas. f) Jeigu tiekėjas nenurodys prekės modelio ir (ar) kodo, bus laikoma, kad prekei modelis ir (ar) kodas netaikomas.
2 pirkimo objekto dalis – SPECIALIOSIOS DUJOS IR INDAI JOMS LAIKYTI
Eil. Nr. | Pavadinimas | Reikalaujami parametrai | Mato vnt. | Preliminarus kiekis | Tiekėjo siūlomi parametrai (pildo tiekėjas) | Prekės kodas ar modelis (pildo tiekėjas) | Gamintojas (pildo tiekėjas) | 1 vieneto kaina, Eur be PVM | Bendra kaina, Eur be PVM (5*9)
1 | 2 | 3 | 4 | 5 | 6 | 7 | 8 | 9 | 10
1 | Deguonis dujinis | 50 litrų talpos spec. balione. Ne mažiau kaip 99,5 proc. tūrio dalies. Balione ne mažiau kaip 10,6 m3 dujų. | balionas | l
2 | Deguonis kvėpavimui | 50 litrų talpos euro balione. Ne mažiau kaip 99,5 proc. tūrio dalies. Balione ne mažiau kaip 10,6 m3 dujų. | balionas | l
3 | Helio dujos (5.0) 1 | 50 litrų talpos spec. balione. Spec. 5.0 klasės, Helio dujų dalis ne mažesnė nei 99,999 % tūrio dalis. Balione ne mažiau kaip 9,0 m3 dujų. | balionas | l
4 | Helio dujos (5.0) 2 | 10 litrų talpos spec. balione. Spec. 5.0 klasės, Helio dujų dalis ne mažesnė nei 99,999 % tūrio dalis. Balione ne mažiau kaip 1,7 m3 dujų. | balionas | l
5 | Skystas azotas | 99,99 % N2 tūrio dalis. Diuaro inde ne mažiau kaip 19,9 kg. | kg | 1
6 | Argono dujos (5.0) 1 | 50 litrų talpos spec. balione. Spec. 5.0 (50/200 )2 2 UN1006 Balione ne mažiau kaip 10,6 m3 dujų. | balionas | l
7 | Argono dujos (5.0) 2 | 10 litrų talpos spec. balione. Spec. 5.0 (10/200 )2 2 UN1006. Balione ne mažiau kaip 2,0 m3 dujų. | balionas | l
8 | Azoto dujos (6.0) 1 | 50 litrų talpos spec. balione. Spec. 6.0 (50/200 ) 0 (99,9999%), galimi nešvarumai H2O≤0,5 ppm, CnHm≤0,1ppm, CO2≤1ppm,CO≤0,1ppm, H2≤0,5 ppm. Balione ne mažiau kaip 9,4 m3 dujų. | balionas | l
9 | Azoto dujos (6.0) 2 | 10 litrų talpos spec. balione. Spec. 6.0 (10/200 ) 0 (99,9999%), galimi nešvarumai H2O≤0,5 ppm, CnHm≤0,1ppm, CO2≤1ppm,CO≤0,1ppm, H2≤0,5 ppm. Balione ne mažiau kaip 1,8 m3 dujų. | balionas | l
10 | Dujų mišinys 1 | Deguonis/Angliarūgštė miš., O2/CO2 50 litrų talpos spec. balione. Mišinys 95% /5% (O2/CO2) (±0,5 proc. tikslumu). Balione ne mažiau kaip 10,6 m3 dujų. | balionas | l
11 | Dujų mišinys 2 | Azotas /Deguonis/ Angliarūgštė miš. N2/O2/CO2, 50 litrų talpos balione. Mišinys 93% /2% /5% (N2/O2/CO2) (±0,5 proc. tikslumu). Balione ne mažiau kaip 9,4 m3 dujų. | balionas | l
12 | Amoniakas (5.0) | 10 litrų talpos spec. balione. Ypač švarios dujos; švarumo klasė 5.0 (švarumas ne mažiau 99.999%). Balione ne mažiau kaip 2,4 kg dujų. | balionas | l
13 | Diuaro indas 20 l (nuoma) Skystam azotui |  | mėn. | 24
14 | Diuaro indas 25 l (nuoma) Skystam azotui |  | mėn. | 24
15 | Euro balionas 50 l (nuoma) Deguonies kvėpavimui |  | mėn. | 24
16 | Spec. balionas 50 l (nuoma) Specialiosioms dujoms |  | mėn. | 24
17 | Spec. balionas 10 l (nuoma) Specialiosioms dujoms |  | mėn. | 24
Bendra pasiūlymo palyginamoji kaina eurais be PVM (skaičiais)
PVM suma (skaičiais)
Bendra pasiūlymo palyginamoji kaina eurais su PVM (skaičiais)
Pastabos: a) Bendra pasiūlymo palyginamoji kaina su PVM pasiūlyme nurodoma suapvalinta, paliekant du skaitmenis po kablelio. b) Tais atvejais, kai pagal galiojančius teisės aktus tiekėjui nereikia mokėti PVM, Tiekėjas gali nepildyti eilutės „PVM (skaičiais)“, tačiau turi nurodyti priežastis, dėl kurių PVM nemoka: ________________ (nurodomos priežastys). c) Bendra pasiūlymo palyginamoji kaina turi atitikti sudėtinių dalių sumą. d) Bendra pasiūlymo palyginamoji kaina eurais be PVM, bendra pasiūlymo palyginamoji kaina eurais su PVM , bei preliminarūs kiekiai yra skirti tik tiekėjų pasiūlymams palyginti į sutartį jie nebus rašomi. Į sutartį bus įrašyti pasiūlymo lentelės 9 stulpelyje nurodyti vnt. įkainiai bei minimali ir maksimali pirkimo objektui numatyta lėšų suma, nurodyta pirkimo sąlygų 2.3 p. Užsakymai bus teikiami pagal konkretų poreikį, neviršijant maksimalios pirkimo objektui numatytos skirti lėšų sumos. e) Jei bendra pasiūlymo palyginamoji kaina yra didesnė už maksimalią pirkimo objektui skirtą lėšų sumą, numatytą šio pirkimų sąlygų 2.3 p., tiekėjo pasiūlymas bus atmestas. f) Jeigu tiekėjas nenurodys prekės modelio ir (ar) kodo, bus laikoma, kad prekei modelis ir (ar) kodas netaikomas.
3 pirkimo objekto dalis – MAISTINĖS DUJOS IR INDAI JOMS LAIKYTI
Eil. Nr. | Pavadinimas | Reikalaujami parametrai | Mato vnt. | Preliminarus kiekis | Tiekėjo siūlomi parametrai (pildo tiekėjas) | Prekės kodas ar modelis (pildo tiekėjas) | Gamintojas (pildo tiekėjas) | 1 vieneto kaina, Eur be PVM | Bendra kaina, Eur be PVM (5*9)
1 | 2 | 3 | 4 | 5 | 6 | 7 | 8 | 9 | 10
1 | Maistinė angliarūgštė 1 | E290, 50 litrų talpos euro balione. Grynumas - CO2 ne mažiau 99,00%. Balione ne mažiau kaip 36,9 kg dujų. | balionas | l
2 | Maistinė angliarūgštė 2 | E290, 13,4 litrų talpos euro balione. Grynumas - CO2 ne mažiau 99,00%. Balione ne mažiau kaip 9,9 kg dujų. | balionas | l
3 | Maistinis dujų mišinys 1 | N2/CO2, 70%/30%, 50 litrų talpos euro balione.Maistinio Azoto E941 kokybė – konc. Ne mažesnė nei 99,00 %. Angliarūgštės E290 kokybė - komc. Ne mažesnė nei 99,00 %. Dujų mišinio sudėties leistinas nuokrypis: Maistinis azotas E941 – 70% (± 10%), Maistinė angliarūgštė E290 – 30% (± 10%). Balione ne mažiau kaip 10,9 m3 dujų. | balionas | l
4 | Maistinis dujų mišinys 2 | N2/CO2 70%/30%, 13,4 litrų talpos euro balione. Maistinio Azoto E941 kokybė – konc. Ne mažesnė nei 99,00 %. Angliarūgštės E290 kokybė - komc. Ne mažesnė nei 99,00 %. Dujų mišinio sudėties leistinas nuokrypis: Maistinis azotas E941 – 70% (± 10%), Maistinė angliarūgštė E290 – 30% (± 10%). Balione ne mažiau kaip 2,1 m3 dujų. | balionas | l
5 | Maistinis dujų mišinys 3 | O2/CO2 80%/20%, 50 litrų talpos euro balione. Deguonies E948 kokybė – konc. Ne mažesnė nei 99,00%. Angliarūgštės E290 kokybė – konc. Ne mažesnė nei 99,95%. Dujų mišinio sudėties komponentų leistinas nuokrypis: Maistinis deguonis E948 – 80% (± 10%), Maistinė angliarūgštė E290 – 20% (± 10%). Balione ne mažiau kaip 10,9 m3 dujų. | balionas | l
6 | Maistinis dujų mišinys 4 | O2/CO2 80%/20%, 13,4 litrų talpos euro balione. Deguonies E948 kokybė – konc. Ne mažesnė nei 99,00%. Angliarūgštės E290 kokybė – konc. Ne mažesnė nei 99,95%. Dujų mišinio sudėties komponentų leistinas nuokrypis: Maistinis deguonis E948 – 80% (± 10%), Maistinė angliarūgštė E290 – 20% (± 10%). Balione ne mažiau kaip 2,1 m3 dujų. | balionas | l
7 | Euro balionas 50 l (nuoma) Maistinei angliarūgštei E290 |  | mėn. | 24
8 | Euro balionas 13,4 l (nuoma) Maistinė angliarūgštė E290 |  | mėn. | 24
9 | Euro balionas 50 l (nuoma) Maistiniam dujų mišiniui N2/CO2 |  | mėn. | 24
10 | Euro balionas 13,4 l (nuoma) Maistiniam dujų mišiniui N2/CO2 |  | mėn. | 24
11 | Euro balionas 50 l (nuoma) Maistiniam dujų mišiniui O2/CO2 |  | mėn. | 24
12 | Euro balionas 13,4 l (nuoma) Maistinis dujų mišinys O2/CO2 |  | mėn. | 24
Bendra pasiūlymo palyginamoji kaina eurais be PVM (skaičiais)
PVM suma (skaičiais)
Bendra pasiūlymo palyginamoji kaina eurais su PVM (skaičiais)
Pastabos: a) Bendra pasiūlymo palyginamoji kaina su PVM pasiūlyme nurodoma suapvalinta, paliekant du skaitmenis po kablelio. b) Tais atvejais, kai pagal galiojančius teisės aktus tiekėjui nereikia mokėti PVM, Tiekėjas gali nepildyti eilutės „PVM (skaičiais)“, tačiau turi nurodyti priežastis, dėl kurių PVM nemoka: ________________ (nurodomos priežastys). c) Bendra pasiūlymo palyginamoji kaina turi atitikti sudėtinių dalių sumą. d) Bendra pasiūlymo palyginamoji kaina eurais be PVM, bendra pasiūlymo palyginamoji kaina eurais su PVM , bei preliminarūs kiekiai yra skirti tik tiekėjų pasiūlymams palyginti į sutartį jie nebus rašomi. Į sutartį bus įrašyti pasiūlymo lentelės 9 stulpelyje nurodyti vnt. įkainiai bei minimali ir maksimali pirkimo objektui numatyta lėšų suma, nurodyta pirkimo sąlygų 2.3 p. Užsakymai bus teikiami pagal konkretų poreikį, neviršijant maksimalios pirkimo objektui numatytos skirti lėšų sumos. e) Jei bendra pasiūlymo palyginamoji kaina yra didesnė už maksimalią pirkimo objektui skirtą lėšų sumą, numatytą šio pirkimų sąlygų 2.3 p., tiekėjo pasiūlymas bus atmestas. f) Jeigu tiekėjas nenurodys prekės modelio ir (ar) kodo, bus laikoma, kad prekei modelis ir (ar) kodas netaikomas.