## Sheet1
III PIRKIMO DALIS.LAIKO, GEOMETRINIŲ DYDŽIŲ, FIZIKINIŲ IR CHEMINIŲ BEI KITŲ MATAVIMO PRIEMONIŲ PATIKROS IR/AR KALIBRAVO PASLAUGOS.
Eil. Nr. | Matavimo priemonės (MP) pavadinimas, tipas, gamyklinis numeris | MP kiekis* | Matavimo ribos | Tikslumas, leistinoji paklaida ar kita informacija | METROLOGINĖ PATIKRA |  |  | KALIBRAVIMAS |  |  | Bendra suma, Eur be PVM (8+11)
[5 empty] | Metrologinės patikros paslaugų skaičius per sutarties laikotarpį* | Vienos MP metrologinės patikros įkainis, Eur be PVM | Suma metrologinės patikros, Eur be PVM (6*7) | Kalibravimo paslaugų (taškų) skaičius per sutarties laikotarpį * | Vieno kalibravimo taško įkainis, Eur be PVM | Suma kalibravimo, Eur be PVM (9*10)
1 | 2 | 3 | 4 | 5 | 6 | 7 | 8 | 9 | 10 | 11 | 12
1 | pH matuoklis WTW Multi 9630IDS Nr. 18301056, pH jutiklis (arba lygiavertis) | 1 | 0,000 ÷ 14,000 pH | ± 0,004 pH; | 2 |  |  | 6
2 | pH matuoklis WTW Multi 9630IDS Nr. 18301056, temperatūros jutiklis (arba lygiavertis) | 1 | 0 ÷ 100 °C | ± 0,1°C | 2 |  |  | 2
3 | Oksimetras, tipas WTW Multi 9630IDS, Nr. 18301056, deguonies jutitklis (arba lygiavertis) | 1 | 0,00 ÷ 20,00 mg/l | ± 0,5 % | 5 |  |  | 6
4 | Oksimetras, tipas WTW Multi 9630IDS, Nr. 18301056, temperatūros jutiklis (arba lygiavertis) | 1 | 0 ÷ 500 °C | ± 0,2K | 2 |  |  | 4
5 | Konduktometras WTW Multi 9630IDS Nr. 18301056, elektrinio laidumo jutiklis (arba lygiavertis) | 1 | 0 ÷ 2000 mS/cm | ± 0,5 % | 2 |  |  | 12
6 | Konduktometras WTW Multi 9630IDS Nr. 18301056, temperatūros jutiklis (arba lygiavertis) | 1 | -5 ÷ +100 °C | ± 0,1°C | 2 |  |  | 4
7 | pH matuoklis YSI ProQuatro Nr. 22B104394 (arba lygiavertis) | 1 | 0,000 ÷ 14,000 pH | ± 0,2 pH; | 3 |  |  | 9
8 | Oksimetras YSI ProQuatro Nr. 22B104394 (arba lygiavertis) | 1 | 0,00 ÷ 50,00 mg/l | (0 ÷ 20) mg O2 ± 2 %; (20 ÷ 50) mg O2 ± 6 % | 3 |  |  | 9
9 | Konduktometras YSI ProQuatro Nr. 22B104394 (arba lygiavertis) | 1 | 0 ÷ 200 mS/cm | ± 0,5 % | 3 |  |  | 9
10 | Oksimetras, tipas Profesional Plus, Nr. 14M100357, deguonies jutiklis (arba lygiavertis) | 1 | 0,00 ÷ 20,00 mg/l | 0,1 mg/L arba 2% (kuris daugiau) | 5 |  |  | 6
11 | Oksimetras, tipas Profesional Plus, Nr. 14M100357, temperatūros jutiklis (arba lygiavertis) | 1 | 0 ÷ 45 °C | ± 0,2°C | 3 |  |  | 6
12 | Konduktometras, tipas WTW LF 340, Nr. 98480011 (arba lygiavertis) | 1 | 0,00 μS/cm ÷ 500 mS/cm | ± 1 % | 2 |  |  | 2
13 | Spektrofotometras Shimadzu UV-2600, Nr. 2A11665000951LP (arba lygiavertis) | 1 | 185 nm ÷ 900 nm; -5,0 A ÷ +5,0 A | ± 1 nm; (0,000...0,500)A ± 0,005 A; (0,501÷ 2,000) A ±1% | 2 |  |  | 12
14 | Spektrofotometras Nanocolor VIS II, Nr. NVIS22233 (arba lygiavertis) | 1 | 320 nm ÷ 1100 nm; -3,0 A ÷ +3,0 A | ± 1 nm; ± 0,005 A; (0,5÷ 2,0) A ±1% | 2 |  |  | 12
15 | Spektrofotometras GENESYS 150 UV-Visible, Nr. 9A5B139016 (arba lygiavertis) | 1 | 190 nm ÷ 1100 nm; -2,0 A ÷ +3,5 A | ± 0,5 nm; ±0,002 A prie 0,5 A; ±0,004 prie 1 A; ±0,008 A prie 2 A. | 2 |  |  | 4
16 | Laboratorinė centrifūga, EPPENDORF, 5910 Ir Nr. 5943MN607923 (arba lygiavertis) | 1 | 4 500 RPM 14 000 aps./min –11 °C – +40 °C | kalibruojamas parametras – apsisukimų sk./min., kalibravimo taškai 4000 ir 5000 aps./min. | 0 |  |  | 6
17 | Kaitinimo krosnis SNOL 13/1100 (arba lygiavertis) | 2 | +10 ÷ +1100 °C | kalibruojamas taškas 550 °C ; ± 25 °C | 0 |  |  | 4
18 | Bandymo mašina Controls 27-WF0377/STC (arba lygiavertis) | 2 | 0-5000 N | 1 tikslumo klasė (±1%) | 0 |  |  | 20
19 | Bandymo mašina Controls 34-V1172 Nr. 17009422, jutiklis 82-P0373 Nr.24007235 (arba lygiavertis) | 1 | 0 ÷ 10 kN | ≤ 2% matavimo reikšmės | 0 |  |  | 12
20 | Metalinių vielų tinklo analitinis sietas | 1 | 63 µm | leidžiama tolerancija X - ±26,000 µm; vidurkio leidžiama tolerancija Y - ± 3,700 µm; leižiamas standartinis nuokrypis σL - ±9,900 µm | 1 |  |  | 2
21 | Metalinių vielų tinklo analitinis sietas | 1 | 125 µm | leidžama tolerancija X - ±38 µm; vidurkio leidžiama tolerancija Y - ± 5,8 µm; ledižiamas standartinis nuokrypis σL - ±14,4 µm | 1 |  |  | 2
22 | Metalinių vielų tinklo analitinis sietas | 1 | 250 µm | leidžama tolerancija X - ±89 µm; vidurkio leidžiama tolerancija Y - ± 18 µm; leidžiamas standartinis nuokrypis σL - ±35,9 µm | 1 |  |  | 2
23 | Metalinių vielų tinklo analitinis sietas | 1 | 500 µm | leidžama tolerancija - ±58 µm; vidurkio leidžiama tolerancija Y - ± 9,9 µm; leidžiamas standartinis nuokrypis σL - ±22,4 µm | 1 |  |  | 2
24 | Metalinių vielų tinklo analitinis sietas | 1 | 630 µm | leidžiama tolerancija X - 104 µm; vidurkio leidžiama tolerancija Y - ±22,0 µm; leidžiamas standartinis nuokrypis σL - 42,0 µm | 1 |  |  | 2
25 | Metalinių vielų tinklo analitinis sietas | 1 | 1,0 mm | leidžiama tolerancija X - 0,14 mm; vidurkio leidžiama tolerancija Y - ±0,03 mm; leidžiamas standartinis nuokrypis σL - 0,059 mm | 1 |  |  | 2
26 | Metalinių vielų tinklo analitinis sietas | 1 | 2,0 mm | leidžiama tolerancija X - 0,23 mm; vidurkio leidžiama tolerancija Y - ±0,73 mm; leidžiamas standartinis nuokrypis σL - 0,105 mm | 1 |  |  | 2
27 | Metalinių vielų tinklo analitinis sietas | 1 | 4,0 mm | leidžiama tolerancija X - 0,37 mm; vidurkio leidžiama tolerancija Y - ±0,13 mm; leidžiamas standartinis nuokrypis σL - 0,175 mm | 1 |  |  | 2
28 | Metalinių vielų tinklo analitinis sietas | 1 | 6,3 mm | leidžama tolerancija X - 0,51 mm; vidurkio leidžiama tolerancija Y - ±0,20 mm; leižiamas standartinis nuokrypis σL - 0,255 mm | 1 |  |  | 2
29 | Metalinių vielų tinklo analitinis sietas | 1 | 8,0 mm | leidžiama tolerancija X - 0,6 mm; vidurkio leidžiama tolerancija Y - ±0,25 mm; leidžiamas standartinis nuokrypis σL - 0,315 mm | 1 |  |  | 2
30 | Metalinių vielų tinklo analitinis sietas | 1 | 16,0 mm | leidžiama tolerancija X - 0,27 mm; | 1 |  |  | 2
31 | Metalinių vielų tinklo analitinis sietas | 1 | 20,0 mm | leidžama tolerancija X - 1,17 mm; vidurkio leidžiama tolerancija Y - ±0,61 mm; leidžiamas standartinis nuokrypis σL - 0,780 mm | 1 |  |  | 2
32 | Penetrometro kūgis | 1 | kūgio aukštis >30mm; kūgio kampas 30°, | kūgio aukščio nusidėvėjimas 0,3 mm; kūgio kampas ± 0,3°, | 0 |  |  | 6
33 | Plokštelė kūgiui tikrinti | 1 | Storis 2,2 mm, skylės diametras 1,5 mm | Storis 2,2 mm - ±0,02 mm; skylės diametras 1,5 mm - ±0,02 mm | 0 |  |  | 6
34 | Skaitmeninis slankmatis | 1 | 0 ÷ 150 mm | ± 0,03 mm | 1 |  |  | 12
35 | Elektroninis poslinkio matuoklis Controls (arba lygiavertis) | 8 | 0 ÷ 10 mm | padalos vertė 0,001 mm | 0 |  |  | 48
36 | Elektroninis poslinkio matuoklis Controls (arba lygiavertis) | 2 | 0 ÷ 25 mm | padalos vertė 0,001 mm | 0 |  |  | 12
37 | Elektroninis poslinkio matuoklis Gefran (arba lygiavertis) | 1 | 0 ÷ 50 mm | padalos vertė 0,001 mm; ±0,10 mm | 0 |  |  | 8
38 | Liniuotė aštria briauna Holex (arba lygiavertis) | 2 | 200 mm | 0,05 mm | 0 |  |  | 4
39 | Elektroninis sekundmatis TRACEABLE VWR 609-0185, Nr. 181259449 | 1 | 99 mm 59 s | paklaidos vertė: 1 s; deklaruojama leidžiamoji paklaida: ±0,01% | 1 |  |  | 2
40 | Skaitmeninis sekundmatis, hanhart DELTA E 200, Nr. MET1165 | 1 | 9h 59 min 59,99 s | ±7 s/mėn. | 0 |  |  | 6
41 | Proktoro plaktas A (Proktoro tankinimas) | 1 | Plakto diametras 50 ± 0,5 mm, kritimo aukštis 305 ± 3 mm, plakto masė 2,5 ± 0,02 kg |  | 0 |  |  | 3
42 | Proktoro forma A (Proktoro tankinimas) | 1 | Formos diametras 100 ± 1,0 mm, aukštis 120 ± 1,0 mm, sienelės storis 7,5 ± 0,5 mm |  | 0 |  |  | 3
Visu MP bendra palyginamoji kaina, Eur be PVM:
Papildomos paslaugos |  |  |  | Preliminarus paslaugos skaičius per sutarties laikotarpį* |  |  | Paslaugos įkainis, Eur be PVM |  |  |  | Bendra suma, Eur be PVM (3x4)
1 | 2 |  |  | 3 |  |  | 4 |  |  |  | 5
1 | Transportavimo išlaidos** |  |  | 20
2 | Transporto išlaidos, paslaugas teikiant Užsakovo objekte*** |  |  | 20
3 | Atitikties įvertinimas pagal kalibravimo rezultatus |  |  | 43
Transportavimo išlaidų bendra kaina, Eur be PVM:
Bendra palyginamoji kaina, Eur be PVM (Visų MP bendra kaina + Papildomų paslaugų bendra kaina):
PVM suma EUR:
Bendra palyginamoji kaina, Eur su PVM:
Pastaba:
* Numatomas MP kiekis ir paslaugų kiekiai yra preliminarūs.
** Transportavimo išlaidos (pvz. kurjerio), paimant matavimo priemones iš Užsakovo, adresu: Universiteto al. 17, Klaipėda (pirmyn ir atgal), jeigu taikytina.
*** Transporto išlaidos (jeigu specialistas atvyksta iš kito miesto atlikti paslaugų) į Užsakovo objektą, adresu: Universiteto al. 17, Klaipėda.