## S
Pėsčiųjų tilto per Neries upę, nuo Brastos g. 32, Kaune, iki teritorijos šalia žemės sklypo Jonavos g. 1A, Kaune, statybos projektas
SUSISIEKIMO DALIES ŽINIARAŠTIS (5.P23-016-NSTP-S.SKŽ) A versija
Eil. Nr. | Pavadinimas ir techninės charakteristikos | TS nuoroda | Mato vnt. | Kiekis | Kaina, Eur be PVM |  | Pastabos
[5 empty] | Vieneto kaina | Iš viso
1. | Paruošiamieji darbai
1.2 | Dangų išardymas
1.2.1 | Asfalto dangos išardymas/nufrezavimas (frezuojant dangas iki 0,085 m), pakrovimas ir išvežimas į rangovo pasirinktą vietą (grįžtamoji medžiaga) | TS2 | m2 | 370
1.2.2 | Asfalto dangos išardymas/nufrezavimas (frezuojant dangas iki 0,20 m), pakrovimas ir išvežimas į rangovo pasirinktą vietą (grįžtamoji medžiaga) | TS2 | m2 | 102
1.3 | Betoninių elementų išardymas
1.3.1 | Betoninių gatvės bortų išardymas ir išvežimas į rangovo pasirinktą vietą | TS2 | m | 103
1.3.2 | Betoninių vejos bortų išardymas ir išvežimas į rangovo pasirinktą vietą | TS2 | m | 24
1.3.3 | Betoninių trinkelių dangos išardymas ir atstatymas | TS2 | m2 | 3.5
1.4 | Saugaus eismo priemonių demontavimas
1.4.1 | Kelio ženklų skydų demontavimas nuo vienstiebių atramų ir išvežimas į rangovo pasirinktą vietą | TS2 | vnt. | 4
1.4.2 | Kelio ženklų vienstiebių atramų demontavimas ir išvežimas į rangovo pasirinktą vietą | TS2 | vnt. | 2
2. | ŽEMĖS DARBAI
2.1 | Žemės sankasos įrengimas
2.1.1 | Grunto kasimas ekskavatoriais, grunto pakrovimas ir pervežimas į rangovo pasirinktą vietą | TS3 | m3 | 130
2.1.2 | Grunto kasimas ekskavatoriais, grunto pakrovimas ir pervežimas į pylimus | TS3 | m3 | 24
2.1.3 | Dirvožemio sluoksnio kasimas ekskavatoriais (h=0,20 m), pakrovimas į autosavivarčius, pervežimas iki 1,0 km atstumu į laikinas sandėliavimo aikšteles ir darbas sąvartoje | TS3 | m3 | 121
2.1.4 | Žemės sankasos viršaus planiravimas ir tankinimas | TS3 | m2 | 809
2.1.5 | Nepanaudoto dirvožemio išvežimas į rangovo pasirinktą vietą | TS3 | m3 | 87
2.2 | Šlaitų ir griovių įrengimas
2.2.1 | Šlaitų ir griovio dugno planiravimas mechanizuotu būdu | TS3 | m2 | 234
2.2.2 | Šlaitų ir griovio dugno planiravimas rankiniu būdu | TS3 | m2 | 100
2.2.3 | Šlaitų ir teritorijų šalia padengimas dirvožemiu ir apsėjimas žolės sėklomis, h=0,10 m | TS3 | m2 | 334
3. | GATVĖS DANGOS KONSTRUKCIJOS ATSTATYMAS (JONAVOS G.)
3.1 | Gatvės dangos konstrukcijos atstatymas
3.1.1 | Apsauginio šalčiui atsparaus sluoksnio įrengimas, h≥0,45 m | TS4 | m3 | 71
3.1.2 | Skaldos pagrindo sluoksnio iš nesurištų mineralinių medžiagų mišinio 0/45 įrengimas, h=0,20 m | TS4 | m2 | 61
3.1.3 | Asfalto pagrindo sluoksnio įrengimas iš mišinio AC 22 PS, h=0,10 m | TS5 | m2 | 61
3.1.4 | Dangos pagruntavimas panaudojant bituminę emulsiją | TS5 | m2 | 76
3.1.5 | Apatinio asfalto sluoksnio įrengimas iš mišinio AC 16 AS, h=0,06 m | TS5 | m2 | 76
3.1.6 | Dangos pagruntavimas panaudojant bituminę emulsiją | TS5 | m2 | 92
3.1.7 | Viršutinio asfalto sluoksnio įrengimas iš mišinio AC 11 VS, h=0,04 m | TS5 | m2 | 92
3.1.8 | Siūlės „karštas prie šalto“ įrengimas, 300 g | TS5 | m | 77
3.1.9 | Siūlės „karštas prie šalto“ įrengimas, 500 g | TS5 | m | 77
3.1.10 | Bituminės sandarinimo juostos (h=0,04 m) įrengimas | TS5 | m | 77
4. | PĖSČIŲJŲ/DVIRAČIŲ TAKO ASFALTBETONIO DANGOS SUVEDIMO ĮRENGIMAS
4.1 | Pėsčiųjų/dviračių tako asfaltbetonio dangos suvedimo įrengimas
4.1.1 | Apsauginio šalčiui atsparaus sluoksnio įrengimas, h≥0,17 m | TS4 | m3 | 159
4.1.2 | Skaldos pagrindo sluoksnio iš nesurištų mineralinių medžiagų mišinio 0/45 įrengimas, h=0,20 m | TS4 | m2 | 520
4.1.3 | Asfalto pagrindo sluoksnio įrengimas iš mišinio AC 16 PN, h=0,06 m | TS5 | m2 | 520
4.1.4 | Siūlės „karštas prie šalto“ įrengimas, 300 g | TS5 | m | 29
4.1.5 | Asfalto viršutinio sluoksnio įrengimas iš mišinio AC 8 VN, h=0,025 m | TS5 | m2 | 520
4.1.6 | Siūlės „karštas prie šalto“ įrengimas, 125 g | TS5 | m | 29
4.1.7 | Nesurištųjų mineralinių medžiagų mišinio fr. 0/5 pasluoksnio įrengimas, h=0,03 m | TS4 | m2 | 3.5
4.1.8 | Silpnaregių įspėjamojo paviršiaus iš betoninių reljefinių trinkelių įrengimas, h=0,08 m | TS6 | m2 | 3.5
5. | BORTŲ ĮRENGIMAS
5.1 | Gamtinio akmens (granito) gatvės bortų (1,00x0,15x0,30 m) įrengimas | TS6 | m | 115
5.2 | Betoninių vejos bortų (1,00x0,08x0,20 m) įrengimas | TS6 | m | 91
5.3 | Bituminės sandarinimo juostos (h=0,04 m) įrengimas | TS5 | m | 143
6 | SAUGAUS EISMO ORGANIZAVIMAS
6.1 | Vertikalaus ženklinimo įrengimas
6.1.1 | Kelio ženklų vienstiebių metalinių atramų (d=76,1/2,0 mm) pastatymas | TS7 | vnt. | 5
6.1.2 | Kelio ženklų skydų ant vienstiebių metalinių atramų montavimas | TS7 | vnt. | 13
6.1.3 | Apsauginių stulpelių įrengimas | TS7 | vnt. | 12
7. | INŽINERINIŲ TINKLŲ APSAUGOJIMAS
7.1 | Šulinių pritaikymas prie projektinio aukščio bei šulinių liukų keitimas į plaukiojančio tipo liukus | TS8 | vnt. | 5
Iš viso žiniaraštyje be PVM
Pridėtinės vertės mokestis, 21 proc.
Iš viso žiniaraštyje su PVM
Pastaba: Visų medžiagų sąnaudos turi būti vertinamos su pilnų darbų / įgyvendinimo / atlikimo įkainiu. Atskiras darbų kiekių žiniaraštis nebus pateikiamas.