## 1var
BALDAI TECHNINĖ SPECIFIKACIJA
1. Bendrieji reikalavimai: 1.1. Baldų patalpų paskirtis: Darbo vietos patalpos; 1.2. Baldai turi būti suderinti, pagaminti, pristatyti, sumontuoti ne ilgiau nei per: 30 kalendorinių dienų nuo Sutarties pasirašymo dienos; 2. Pasiruošimas baldų gamybai: 2.1. Su Užsakovu prieš baldų gamybą turi būti suderinta: 2.1.1. tiksli baldų ir komplektuojančių dalių spalva; 2.1.2. baldų furnitūra, mechanizmai; 2.1.3. kiti klausimai. 2.2. Tiekėjas turi laikytis suderinto baldų gamybos plano reikalavimų. 3. Aplinkosauginiai reikalavimai baldams: 3.1. Tiekėjas privalo vadovautis Lietuvos Respublikos aplinkos ministro 2011 m. birželio 28 d. įsakymu Nr. D1-508 „Dėl aplinkos apsaugos kriterijų taikymo, vykdant žaliuosius pirkimus, tvarkos aprašo patvirtinimo“ (aktuali redakcija) (toliau – Įsakymas) patvirtinto „Aplinkos apsaugos kriterijų taikymo, vykdant žaliuosius pirkimus, tvarkos aprašo“ VII skyriuje pateiktais minimaliais aplinkos apsaugos kriterijais, taikomais baldams. Šioje techninėje specifikacijoje nustatyti minimalūs aplinkosauginiai kriterijai yra privalomi (Tiekėjas Užsakovui Prekių pristatymo metu turi pateikti dokumentus, patvirtinančius atitiktį aplinkosauginiams reikalavimams): 3.1.1. ne mažiau kaip 80 proc. balduose naudojamos medienos, medienos medžiagų ir gaminių turi būti iš miškų, sertifikuotų naudojant FSC ar PEFC miškų sertifikavimo sistemas arba lygiavertes sertifikavimo sistemas; 3.1.2. visos plastikinės dalys, kurių masė ≥ 50 g, turi būti paženklintos kaip tinkamos perdirbti pagal LST EN ISO 11469 „Bendrasis plastikinių gaminių identifikavimas ir ženklinimas“ (toliau – LST EN ISO 11469) ar lygiavertį standartą; 3.1.3. jei baldo kamšalo sudėtyje naudojamos sintetinės poliesterio medžiagos, jų sudėtyje turi būti dalis perdirbtų medžiagų; 3.1.4. paviršiams dengti naudojamuose produktuose: 3.1.4.1. neturi būti pavojingų cheminių medžiagų, klasifikuojamų priskiriant bet kurią iš nurodytų pavojingumo frazę pagal Reglamentą (EB) Nr. 1272/2008: kancerogeninės (H350, H350i, H351), sukeliančios paveldimus genetinius defektus (H340, H341), toksiškos reprodukcijai (H360D, H360F, 361f, 361d), pavojingos vandens aplinkai (H400, H410, H411), toksiškos ar labai toksiškos (H300, H301, H310, H311, H330, H331), kenkia organams (H370), veikdamos ilgą laiką pakenkia kai kuriems organams (H372); 3.1.4.2. neturi būti daugiau kaip 5 proc. masės lakiųjų organinių junginių (LOJ); 3.1.4.3. neturi būti chromo (VI) junginių; 3.1.4.4. formaldehido išmetamieji teršalai neturi viršyti 0,05 ppm. 3.2. Prekių pristatymo ir sumontavimo metu susidariusias atliekas, pakavimo medžiagas ir / arba tarą Tiekėjas turi rūšiuoti ir išvežti savo jėgomis. Savo lėšomis Tiekėjas pats arba per atliekų vežėją susidariusias atliekas, pakavimo medžiagas ir / arba tarą turi perduoti jas apdorojančiai ir / arba perdirbančiai įmonei ir Užsakovui paprašius, pateikti jam atliekų apdorojimą patvirtinančius dokumentus (pažymą apie galutinį atliekų apdorojimą arba kitą patvirtinantį dokumentą). 4. Tiekėjo pareiga yra įrodyti siūlomų medžiagų ar standartų lygiavertiškumą (jei siūlomas lygiavertis sprendimas tam, ką nurodė perkančioji organizacija). Lygiavertiškumą įrodantys dokumentai turi būti pateikti kartu su pasiūlymu.
5. Techniniai reikalavimai baldams:
| Nr. | Gaminys ¦ Aprašymas | Dydžiai (mm) | Gaminio vaizdas (gaminio vaizdas skirtas tik iliustraciniams tikslams ir yra pavyzdynis) | Siūlomo Baldo duomenys [Tiekėjas turi įrašyti kur reikia reikšmę arba trumpą aprašymą, patvirtinantį atitikimą techniniam reikalavimui (įrašai „Taip“, „Atitinka“, „Tenkina“, „+“, „<... yra ne mažesnis kaip ...>“, „<... bus ne didesnis kaip ...>“ ar pan., negalimi)] ir/arba nurodyti pasiūlyme esantį dokumentą, kuriame yra informacija ir/arba duomenys patvirtinantys įrašytas/aprašytas reikšmes] | Kiekiai (vnt.) | Vieneto kaina be PVM | Bendra kaina be PVM (4x5)
|  | 1 | 2 | 3 |  | 4 | 5 | 6
1 | SP1 | Uždara rūbų ir daiktų spinta SP1 Uždara rūbų spinta rakinama, turi būti pridėtas atsarginis raktelis. Spinta turi būti sudaryta iš dviejų dalių. Pirma spintos dalis turi būti su rūbų kabinimo kartele ir pertvara atskirti darbo ir asmeninius rūbus. Viršuje turi būti viena lentyna. Kita spintos dalis turi būti su keturiomis lentynomis(4 nišos). Spinta turi būti pagaminta iš medžio drožlių plokštės laminuotos melamino plėvele, plokštės storis ne mažesnis nei 18 mm. Spintos stogas ir dugnas turi būti iš ne mažiau kaip 25 +-2 mm storio LMDP. Spintos šonai iš vidinės pusės turi būti perforuoti, kad būtų galima lengvai keisti lentynų aukštį. Spintos korpuso plokščių išorėje neturi matytis jungimo mazgų - negalima jungti korpuso pragręžiant plokštes iš išorinės pusės.Visų plokščių kraštai padengiami ne plonesne nei 1 mm ABS/PVC briauna. Stogo ir dugno briaunos nemažiau 2mm. Spinta turi turėti kojeles grindų nelygumams išlyginti. Kojelės turi išsisukti iki 10 mm. Spintos nugarėlė turi būti pagaminta iš ne mažiau kaip 18 mm storio LMDP, tokios pačios spalvos kaip ir spinta. Spinta konstrukciškai turi būti stabili t.y. nereikalauti papildomo tvirtinimo prie sienos ir gali tarnauti kaip pertvara. Kiekviena lentyna turi atlaikyti ne mažiau kaip 40 kg apkrovą. Lentynų laikikliai turi būti įfrezuoti, kad lentyna nejudėtų horizontaliai. Spintos durys turi atsidaryti ne mažesniu, kaip 107 laipsnių kampu. Medinės dalies spalvų pasirinkimas turi būti iš ne mažiau kaip 10 spalvų. (konkurso laimėtojas turės suderinti su naudotoju). | Matmenis ± 20 mm W 1200 D 500, H 1990 |  |  | 13
2 | K1 | Spintutė ant ratukų. K1 Spintutė turi būti gaminama su trim stalčiais, su centriniu užraktu .Konteinerių korpusas pagaminti iš melaminu dengtos medžio drožlių plokštės. Stalčių kreipiančiosios turi būti metaliniai bėgeliai. Kiekvienas stalčiukas turi atlaikyti ne mažesnį nei 30 kg svorį. Spintutės viršus gaminami iš ne mažiau kaip 25 mm, šonai ir nugara - iš ne mažiau kaip 18 mm storio melaminu dengtos medžio drožlių plokštės. Korpuso plokščių išorėje neturi matytis jungimo mazgų - negalima jungti korpuso pragręžiant plokštes iš išorinės pusės.Spintutės detalių kraštai laminuoti ne mažesne kaip 1 mm storio ABS/PVC briauna. Stalčiaus viduje turi tilpti A4 formato popieriaus lapai. Rankenėlė turi būti pagaminta iš metalo, aliuminio spalvos. Medinės dalies spalvų pasirinkimas turi būti iš ne mažiau kaip 10 spalvų (konkurso laimėtojas turės suderinti su naudotoju). | Matmenis ± 20 mm 430x530 H=550 |  |  | 26
3 | ST1 | Stalas ST2 Stalviršis turi būti pagamintas iš ne mažiau kaip 18 mm storio melaminu arba lygiaverte medžiaga dengtos medžio drožlių plokštės. Stalviršio kraštai laminuoti ne mažiau kaip 2 mm storio ABS/PVC briauna, kurios spalva turi sutapti su stalviršio spalva. Stalviršis turi turėti dvigubą metalinį konstrukcinį rėmą (dažytas milteliniu būdu). Stalviršis į rėmą tvirtinamas tik per metalines įvores. Kojos turi būti dviejų segmentų pagamintos iš 70x30mm stačiakampių plieninių vamzdžių, stalo kojas jungia dvi skersinės sijos, pagamintos iš stačiakampio 25x40mm profilio pagaminto iš 2mm storio milteliniu būdu dengto lakštinio metalo, kad būtų užtikrintas optimalus standumas prisukama naudojant varžtus su metriniu sriegiu. Skersinių sijų konstrukcija užtikrina atstumą 10 mm tarp stalviršio ir rėmo „Plaukiojantis stalviršis“. Stalo kojose yra suvirinti C profiliai, skirti sujungti skersines sijas.. Horizontalūs kojų padai turi būti pagaminti iš metalinio lakšto ne mažiau 5 mm storio, juose sumontuotos išsukamos atramėlės grindų nelygumams išlyginti (reguliuojamos 0 - 10 mm). Stalviršyje turi būti montuojamas metalinis dangtelis su metaliniu rėmeliu laidų nuvedimui. Medinės dalies spalvų pasirinkimas turi būti iš ne mažiau kaip 10 spalvų (konkurso laimėtojas turės suderinti su naudotoju). | Matmenis (± 20 mm) 1600 x 600 H=750 |  |  | 5
4 | ST2 | Stalas ST2 Stalviršis turi būti pagamintas iš ne mažiau kaip 18 mm storio melaminu arba lygiaverte medžiaga dengtos medžio drožlių plokštės. Stalviršio kraštai laminuoti ne mažiau kaip 2 mm storio ABS/PVC briauna, kurios spalva turi sutapti su stalviršio spalva. Stalviršis turi turėti dvigubą metalinį konstrukcinį rėmą (dažytas milteliniu būdu). Stalviršis į rėmą tvirtinamas tik per metalines įvores. Kojos turi būti dviejų segmentų pagamintos iš 70x30mm stačiakampių plieninių vamzdžių, stalo kojas jungia dvi skersinės sijos, pagamintos iš stačiakampio 25x40mm profilio pagaminto iš 2mm storio milteliniu būdu dengto lakštinio metalo, kad būtų užtikrintas optimalus standumas prisukama naudojant varžtus su metriniu sriegiu. Skersinių sijų konstrukcija užtikrina atstumą 10 mm tarp stalviršio ir rėmo „Plaukiojantis stalviršis“. Stalo kojose yra suvirinti C profiliai, skirti sujungti skersines sijas.. Horizontalūs kojų padai turi būti pagaminti iš metalinio lakšto ne mažiau 5 mm storio, juose sumontuotos išsukamos atramėlės grindų nelygumams išlyginti (reguliuojamos 0 - 10 mm). Stalviršyje turi būti montuojamas metalinis dangtelis su metaliniu rėmeliu laidų nuvedimui. Medinės dalies spalvų pasirinkimas turi būti iš ne mažiau kaip 10 spalvų (konkurso laimėtojas turės suderinti su naudotoju). | Matmenis ± 20 mm 1800x700 H=750 |  |  | 2
5 | ST3 | Stalas ST3 Stalviršis turi būti pagamintas iš ne mažiau kaip 18 mm storio melaminu arba lygiaverte medžiaga dengtos medžio drožlių plokštės. Stalviršio kraštai laminuoti ne mažiau kaip 2 mm storio ABS/PVC briauna, kurios spalva turi sutapti su stalviršio spalva. Stalviršis turi turėti dvigubą metalinį konstrukcinį rėmą (dažytas milteliniu būdu). Stalviršis į rėmą tvirtinamas tik per metalines įvores. Kojos turi būti dviejų segmentų pagamintos iš 70x30mm stačiakampių plieninių vamzdžių, stalo kojas jungia dvi skersinės sijos, pagamintos iš stačiakampio 25x40mm profilio pagaminto iš 2mm storio milteliniu būdu dengto lakštinio metalo, kad būtų užtikrintas optimalus standumas prisukama naudojant varžtus su metriniu sriegiu. Skersinių sijų konstrukcija užtikrina atstumą 10 mm tarp stalviršio ir rėmo „Plaukiojantis stalviršis“. Stalo kojose yra suvirinti C profiliai, skirti sujungti skersines sijas.. Horizontalūs kojų padai turi būti pagaminti iš metalinio lakšto ne mažiau 5 mm storio, juose sumontuotos išsukamos atramėlės grindų nelygumams išlyginti (reguliuojamos 0 - 10 mm). Stalviršyje turi būti montuojamas metalinis dangtelis su metaliniu rėmeliu laidų nuvedimui. Medinės dalies spalvų pasirinkimas turi būti iš ne mažiau kaip 10 spalvų, rėmo ne mažiau kaip 5 spalvų (konkurso laimėtojas turės suderinti su naudotoju). | Matmenis ± 20 mm 2000x800 H=750 |  |  | 2
6 | ST4 | Stalas ST4 Stalviršis turi būti pagamintas iš ne mažiau kaip 18 mm storio melaminu arba lygiaverte medžiaga dengtos medžio drožlių plokštės. Stalviršio kraštai laminuoti ne mažiau kaip 2 mm storio ABS/PVC briauna, kurios spalva turi sutapti su stalviršio spalva. Stalviršis turi turėti dvigubą metalinį konstrukcinį rėmą (dažytas milteliniu būdu). Stalviršis į rėmą tvirtinamas tik per metalines įvores. Kojos turi būti dviejų segmentų pagamintos iš 70x30mm stačiakampių plieninių vamzdžių, stalo kojas jungia dvi skersinės sijos, pagamintos iš stačiakampio 25x40mm profilio pagaminto iš 2mm storio milteliniu būdu dengto lakštinio metalo, kad būtų užtikrintas optimalus standumas prisukama naudojant varžtus su metriniu sriegiu. Skersinių sijų konstrukcija užtikrina atstumą 10 mm tarp stalviršio ir rėmo „Plaukiojantis stalviršis“. Stalo kojose yra suvirinti C profiliai, skirti sujungti skersines sijas.. Horizontalūs kojų padai turi būti pagaminti iš metalinio lakšto ne mažiau 5 mm storio, juose sumontuotos išsukamos atramėlės grindų nelygumams išlyginti (reguliuojamos 0 - 10 mm). Stalviršyje turi būti montuojamas metalinis dangtelis su metaliniu rėmeliu laidų nuvedimui. Medinės dalies spalvų pasirinkimas turi būti iš ne mažiau kaip 10 spalvų, rėmo ne mažiau kaip 5 spalvų (konkurso laimėtojas turės suderinti su naudotoju). | Matmenis ± 20 mm 1800x600 H=750 |  |  | 6
7 | ST5 | Stalas ST5 Stalviršis turi būti pagamintas iš ne mažiau kaip 18 mm storio melaminu arba lygiaverte medžiaga dengtos medžio drožlių plokštės. Stalviršio kraštai laminuoti ne mažiau kaip 2 mm storio ABS/PVC briauna, kurios spalva turi sutapti su stalviršio spalva. Stalviršis turi turėti dvigubą metalinį konstrukcinį rėmą (dažytas milteliniu būdu). Stalviršis į rėmą tvirtinamas tik per metalines įvores. Kojos turi būti dviejų segmentų pagamintos iš 70x30mm stačiakampių plieninių vamzdžių, stalo kojas jungia dvi skersinės sijos, pagamintos iš stačiakampio 25x40mm profilio pagaminto iš 2mm storio milteliniu būdu dengto lakštinio metalo, kad būtų užtikrintas optimalus standumas prisukama naudojant varžtus su metriniu sriegiu. Skersinių sijų konstrukcija užtikrina atstumą 10 mm tarp stalviršio ir rėmo „Plaukiojantis stalviršis“. Stalo kojose yra suvirinti C profiliai, skirti sujungti skersines sijas.. Horizontalūs kojų padai turi būti pagaminti iš metalinio lakšto ne mažiau 5 mm storio, juose sumontuotos išsukamos atramėlės grindų nelygumams išlyginti (reguliuojamos 0 - 10 mm). Stalviršyje turi būti montuojamas metalinis dangtelis su metaliniu rėmeliu laidų nuvedimui. Medinės dalies spalvų pasirinkimas turi būti iš ne mažiau kaip 10 spalvų, rėmo ne mažiau kaip 5 spalvų (konkurso laimėtojas turės suderinti su naudotoju). | Matmenis ± 20 mm 1800x800 H=750 |  |  | 3
8 | ST6 | Stalas ST6 Stalviršis turi būti pagamintas iš ne mažiau kaip 18 mm storio melaminu arba lygiaverte medžiaga dengtos medžio drožlių plokštės. Stalviršio kraštai laminuoti ne mažiau kaip 2 mm storio ABS/PVC briauna, kurios spalva turi sutapti su stalviršio spalva. Stalviršis turi turėti dvigubą metalinį konstrukcinį rėmą (dažytas milteliniu būdu). Stalviršis į rėmą tvirtinamas tik per metalines įvores. Kojos turi būti dviejų segmentų pagamintos iš 70x30mm stačiakampių plieninių vamzdžių, stalo kojas jungia dvi skersinės sijos, pagamintos iš stačiakampio 25x40mm profilio pagaminto iš 2mm storio milteliniu būdu dengto lakštinio metalo, kad būtų užtikrintas optimalus standumas prisukama naudojant varžtus su metriniu sriegiu. Skersinių sijų konstrukcija užtikrina atstumą 10 mm tarp stalviršio ir rėmo „Plaukiojantis stalviršis“. Stalo kojose yra suvirinti C profiliai, skirti sujungti skersines sijas.. Horizontalūs kojų padai turi būti pagaminti iš metalinio lakšto ne mažiau 5 mm storio, juose sumontuotos išsukamos atramėlės grindų nelygumams išlyginti (reguliuojamos 0 - 10 mm). Stalviršyje turi būti montuojamas metalinis dangtelis su metaliniu rėmeliu laidų nuvedimui. Medinės dalies spalvų pasirinkimas turi būti iš ne mažiau kaip 10 spalvų, rėmo ne mažiau kaip 5 spalvų (konkurso laimėtojas turės suderinti su naudotoju). | Matmenis ± 20 mm 600x600 H=750 |  |  | 3
9 | ST7 | Stalas ST7 Stalviršis turi būti pagamintas iš ne mažiau kaip 18 mm storio melaminu arba lygiaverte medžiaga dengtos medžio drožlių plokštės. Stalviršio kraštai laminuoti ne mažiau kaip 2 mm storio ABS/PVC briauna, kurios spalva turi sutapti su stalviršio spalva. Stalviršis turi turėti dvigubą metalinį konstrukcinį rėmą (dažytas milteliniu būdu). Stalviršis į rėmą tvirtinamas tik per metalines įvores. Kojos turi būti dviejų segmentų pagamintos iš 70x30mm stačiakampių plieninių vamzdžių, stalo kojas jungia dvi skersinės sijos, pagamintos iš stačiakampio 25x40mm profilio pagaminto iš 2mm storio milteliniu būdu dengto lakštinio metalo, kad būtų užtikrintas optimalus standumas prisukama naudojant varžtus su metriniu sriegiu. Skersinių sijų konstrukcija užtikrina atstumą 10 mm tarp stalviršio ir rėmo „Plaukiojantis stalviršis“. Stalo kojose yra suvirinti C profiliai, skirti sujungti skersines sijas.. Horizontalūs kojų padai turi būti pagaminti iš metalinio lakšto ne mažiau 5 mm storio, juose sumontuotos išsukamos atramėlės grindų nelygumams išlyginti (reguliuojamos 0 - 10 mm). Stalviršyje turi būti montuojamas metalinis dangtelis su metaliniu rėmeliu laidų nuvedimui. Medinės dalies spalvų pasirinkimas turi būti iš ne mažiau kaip 10 spalvų, rėmo ne mažiau kaip 5 spalvų (konkurso laimėtojas turės suderinti su naudotoju). | Matmenis ± 20 mm 2000x600 H=750 |  |  | 6
10 | ST8 | Stalas ST8 Stalviršis turi būti pagamintas iš ne mažiau kaip 18 mm storio melaminu arba lygiaverte medžiaga dengtos medžio drožlių plokštės. Stalviršio kraštai laminuoti ne mažiau kaip 2 mm storio ABS/PVC briauna, kurios spalva turi sutapti su stalviršio spalva. Stalviršis turi turėti dvigubą metalinį konstrukcinį rėmą (dažytas milteliniu būdu). Stalviršis į rėmą tvirtinamas tik per metalines įvores. Kojos turi būti dviejų segmentų pagamintos iš 70x30mm stačiakampių plieninių vamzdžių, stalo kojas jungia dvi skersinės sijos, pagamintos iš stačiakampio 25x40mm profilio pagaminto iš 2mm storio milteliniu būdu dengto lakštinio metalo, kad būtų užtikrintas optimalus standumas prisukama naudojant varžtus su metriniu sriegiu. Skersinių sijų konstrukcija užtikrina atstumą 10 mm tarp stalviršio ir rėmo „Plaukiojantis stalviršis“. Stalo kojose yra suvirinti C profiliai, skirti sujungti skersines sijas.. Horizontalūs kojų padai turi būti pagaminti iš metalinio lakšto ne mažiau 5 mm storio, juose sumontuotos išsukamos atramėlės grindų nelygumams išlyginti (reguliuojamos 0 - 10 mm). Stalviršyje turi būti montuojamas metalinis dangtelis su metaliniu rėmeliu laidų nuvedimui. Medinės dalies spalvų pasirinkimas turi būti iš ne mažiau kaip 10 spalvų, rėmo ne mažiau kaip 5 spalvų (konkurso laimėtojas turės suderinti su naudotoju). | Matmenis ± 20 mm 2000x1000 H=750 |  |  | 2
11 | ST9 | Stalas ST9 Stalviršis turi būti pagamintas iš ne mažiau kaip 18 mm storio melaminu arba lygiaverte medžiaga dengtos medžio drožlių plokštės. Stalviršio kraštai laminuoti ne mažiau kaip 2 mm storio ABS/PVC briauna, kurios spalva turi sutapti su stalviršio spalva. Stalviršis turi turėti dvigubą metalinį konstrukcinį rėmą (dažytas milteliniu būdu). Stalviršis į rėmą tvirtinamas tik per metalines įvores. Kojos turi būti dviejų segmentų pagamintos iš 70x30mm stačiakampių plieninių vamzdžių, stalo kojas jungia dvi skersinės sijos, pagamintos iš stačiakampio 25x40mm profilio pagaminto iš 2mm storio milteliniu būdu dengto lakštinio metalo, kad būtų užtikrintas optimalus standumas prisukama naudojant varžtus su metriniu sriegiu. Skersinių sijų konstrukcija užtikrina atstumą 10 mm tarp stalviršio ir rėmo „Plaukiojantis stalviršis“. Stalo kojose yra suvirinti C profiliai, skirti sujungti skersines sijas.. Horizontalūs kojų padai turi būti pagaminti iš metalinio lakšto ne mažiau 5 mm storio, juose sumontuotos išsukamos atramėlės grindų nelygumams išlyginti (reguliuojamos 0 - 10 mm). Stalviršyje turi būti montuojamas metalinis dangtelis su metaliniu rėmeliu laidų nuvedimui. Medinės dalies spalvų pasirinkimas turi būti iš ne mažiau kaip 10 spalvų, rėmo ne mažiau kaip 5 spalvų (konkurso laimėtojas turės suderinti su naudotoju). | Matmenis ± 20 mm 1200x600 H=750 |  |  | 2
12 | ST10 | Stalas ST10 Stalviršis turi būti pagamintas iš ne mažiau kaip 18 mm storio melaminu arba lygiaverte medžiaga dengtos medžio drožlių plokštės. Stalviršio kraštai laminuoti ne mažiau kaip 2 mm storio ABS/PVC briauna, kurios spalva turi sutapti su stalviršio spalva. Stalviršis turi turėti dvigubą metalinį konstrukcinį rėmą (dažytas milteliniu būdu). Stalviršis į rėmą tvirtinamas tik per metalines įvores. Kojos turi būti dviejų segmentų pagamintos iš 70x30mm stačiakampių plieninių vamzdžių, stalo kojas jungia dvi skersinės sijos, pagamintos iš stačiakampio 25x40mm profilio pagaminto iš 2mm storio milteliniu būdu dengto lakštinio metalo, kad būtų užtikrintas optimalus standumas prisukama naudojant varžtus su metriniu sriegiu. Skersinių sijų konstrukcija užtikrina atstumą 10 mm tarp stalviršio ir rėmo „Plaukiojantis stalviršis“. Stalo kojose yra suvirinti C profiliai, skirti sujungti skersines sijas.. Horizontalūs kojų padai turi būti pagaminti iš metalinio lakšto ne mažiau 5 mm storio, juose sumontuotos išsukamos atramėlės grindų nelygumams išlyginti (reguliuojamos 0 - 10 mm). Stalviršyje turi būti montuojamas metalinis dangtelis su metaliniu rėmeliu laidų nuvedimui. Medinės dalies spalvų pasirinkimas turi būti iš ne mažiau kaip 10 spalvų, rėmo ne mažiau kaip 5 spalvų (konkurso laimėtojas turės suderinti su naudotoju). | Matmenis ± 20 mm 1200x800 H=750 |  |  | 1
13 | SP2 | Dokumentų spinta SP2 Uždara dokumentų spinta rakinama, turi būti pridėtas atsarginis raktelis. Spintos turi būti su penkios lentynomis (šešios nišos). Spinta turi būti pagaminta iš medžio drožlių plokštės laminuotos melamino plėvele, plokštės storis ne mažesnis nei 18 mm. Spintos stogas ir dugnas turi būti iš ne mažiau kaip 25 +-2 mm storio LMDP. Spintos šonai iš vidinės pusės turi būti perforuoti, kad būtų galima lengvai keisti lentynų aukštį. Spintos korpuso plokščių išorėje neturi matytis jungimo mazgų - negalima jungti korpuso pragręžiant plokštes iš išorinės pusės.Visų plokščių kraštai padengiami ne plonesne nei 1 mm ABS/PVC briauna. Stogo ir dugno briaunos nemažiau 2mm. Spinta turi turėti kojeles grindų nelygumams išlyginti. Kojelės turi išsisukti iki 10 mm. Spintos nugarėlė turi būti pagaminta iš ne mažiau kaip 18 mm storio LMDP, tokios pačios spalvos kaip ir spinta. Spinta konstrukciškai turi būti stabili t.y. nereikalauti papildomo tvirtinimo prie sienos ir gali tarnauti kaip pertvara. Kiekviena lentyna turi atlaikyti ne mažiau kaip 40 kg apkrovą. Lentynų laikikliai turi būti įfrezuoti, kad lentyna nejudėtų horizontaliai. Spintos durys turi atsidaryti ne mažesniu, kaip 107 laipsnių kampu. Medinės dalies spalvų pasirinkimas turi būti iš ne mažiau kaip 10 spalvų (konkurso laimėtojas turės suderinti su naudotoju). | Matmenis ± 20 mm W=800 D=432 H=1927 |  |  | 4
14 | PS1 | Pakabinama spintelė PS1 Spinta turi būti su 1 lentyna (2 nišos). Spinta turi būti pagaminta iš medžio drožlių plokštės laminuotos melamino plėvele, plokštės storis ne mažesnis nei 18 mm. Spintos stogas ir dugnas turi būti iš ne mažiau kaip 25 +-2 mm storio LMDP. Spintos šonai iš vidinės pusės turi būti perforuoti, kad būtų galima lengvai keisti lentynų aukštį. Spintos korpuso plokščių išorėje neturi matytis jungimo mazgų - negalima jungti korpuso pragręžiant plokštes iš išorinės pusės.Visų plokščių kraštai padengiami ne plonesne nei 1 mm ABS/PVC briauna. Stogo ir dugno briaunos nemažiau 2mm. Spintos nugarėlė turi būti pagaminta iš ne mažiau kaip 18 mm storio LMDP, tokios pačios spalvos kaip ir spinta. Spinta konstrukciškai turi būti stabili tvirtinimui prie sienos. Kiekviena lentyna turi atlaikyti ne mažiau kaip 20 kg apkrovą. Lentynų laikikliai turi būti įfrezuoti, kad lentyna nejudėtų horizontaliai. Spintos durys turi atsidaryti ne mažesniu, kaip 107 laipsnių kampu. Medinės dalies spalvų pasirinkimas turi būti iš ne mažiau kaip 10 spalvų (konkurso laimėtojas turės suderinti su naudotoju). | Matmenis ± 20 mm W=1400 D=400 H=500 |  |  | 1
Bendra kaina be PVM
PVM
Bendra kaina su PVM