## 1. S
Tai yra pavyzdinis DKŽ šablonas, kad rangovas suprastų DKŽ principą. Sutarties vykdymo metu rangovas parengs DKŽ su reikalingais darbais, nurodis jų įkainius
Valstybinės reikšmės kelio ruožo nuo ...iki...km remontas
DARBŲ KIEKIŲ ŽINIARAŠTIS NR. 1 – SUSISIEKIMO DALIS
Skyrius | Eilės Nr. | Darbo pavadinimas, aprašymas | Mato vnt. | Kiekis | Vieneto kaina, Eur be PVM (pildo rangovas) | Iš viso, Eur be PVM
1. Paruošiamieji darbai | 1.1 | Tako trasos nužymėjimas | km | 0.088 |  | 0
1. Paruošiamieji darbai | 1.2 | Medžių iki 24 cm skersmens kirtimas, kelmų išrovimas | vnt. | 1 |  | 0
1. Paruošiamieji darbai | 1.3 | Medžių nuo 32 cm skersmens kirtimas, kelmų išrovimas | vnt. | 1 |  | 0
1. Paruošiamieji darbai | 1.4 | Išrautų kelmų pakrovimas ir išvežimas rangovo pasirinktu atstumu utilizavimui | vnt. | 2 |  | 0
1. Paruošiamieji darbai | 1.5 | Grįžtamosios medžiagos – susandėliuota mediena (kainą pateikia rangovas, įvertinęs medienos būklę: ≥0,00 Eur – kai mediena menkavertė ir skirta utilizavimui, t.y. vertinama, kiek kainuos utilizavimo išlaidos įrašant kainą su pliuso ženklu. <0,00 Eur – kai mediena nėra menkavertė ir gali būti parduota, t.y. nurodoma kaina su minuso ženklu) (2 vnt.) | kompl. | 1 |  | 0
1. Paruošiamieji darbai | 1.6 | Asfaltbetonio dangos ardymas | m² | 37 |  | 0
1. Paruošiamieji darbai | 1.8 | Betono dangos (plytelių) ardymas, pakrovimas ir išvežimas (žiūrėti žiniaraščio priedą dėl išvežimo) | m² | 6 |  | 0
1. Paruošiamieji darbai | 1.9 | Betoninių gatvės bordiūrų ardymas, pakrovimas ir išvežimas (žiūrėti žiniaraščio priedą dėl išvežimo) | m | 86 |  | 0
1. Paruošiamieji darbai | 1.10 | Betoninių vejos bordiūrų ardymas, pakrovimas ir išvežimas (žiūrėti žiniaraščio priedą dėl išvežimo) | m | 8 |  | 0
1. Paruošiamieji darbai | 1.11 | Esamo lietaus nuotekų šulinėlio demontavimas, pakrovimas ir išvežimas (žiūrėti žiniaraščio priedą dėl išvežimo) | vnt. | 1 |  | 0
1. Paruošiamieji darbai | 1.12 | Esamų kelio ženklų demontavimas, pakrovimas ir išvežimas (žiūrėti žiniaraščio priedą dėl išvežimo) | vnt. | 2 |  | 0 | Iš viso skyriuje 1, Eur be PVM | #NAME?
2. Žemės sankasa | 2.1 | Augalinio grunto nuėmimas h=0,10, pervežimas iki 1 km ir sandėliavimas | m² | 381 |  | 0
2. Žemės sankasa | 2.2 | Grunto kasimas mechanizuotai, pakrovimas į autosavivarčius ir išvežimas iki 5 km atstumu | m³ | 83 |  | 0
2. Žemės sankasa | 2.3 | Grunto kasimas rankiniu būdu, pakrovimas į autosavivarčius ir išvežimas iki 5 km atstumu | m³ | 21 |  | 0
2. Žemės sankasa | 2.4 | Žemės sankasos viršaus planiravimas ir tankinimas mažos mechanizacijos priemonėmis | m² | 185 |  | 0
2. Žemės sankasa | 2.5 | Žemės sankasos viršaus planiravimas ir tankinimas mažos mechanizacijos priemonėmis | m² | 46 |  | 0
2. Žemės sankasa | 2.6 | Sankasos formavimas iš sankasai tinkamų gruntų | m³ | 335 |  | 0 | Iš viso skyriuje 2, Eur be PVM | 0
3. Dangos konstrukcijos įrengimas (I variantas) | 3.1 | Šalčiui nejautrių medžiagų sluoksnio įrengimas, h min=0,19 m | m³ | 5 |  | 0
3. Dangos konstrukcijos įrengimas (I variantas) | 3.2 | Skaldos pagrindas iš nesurištų mineralinių medžiagų mišinio 0/32, h=0,15 m | m² | 24 |  | 0
3. Dangos konstrukcijos įrengimas (I variantas) | 3.3 | Išlyginamasis sluoksnis iš akmens atsijų 0/5, h=0,03 m | m² | 24 |  | 0
3. Dangos konstrukcijos įrengimas (I variantas) | 3.4 | Betoninių pilkų trinkelių įrengimas, h=0,08 m | m² | 18 |  | 0
3. Dangos konstrukcijos įrengimas (I variantas) | 3.5 | Šalčiui nejautrių medžiagų sluoksnio įrengimas, h min=0,17 m | m³ | 35 |  | 0
3. Dangos konstrukcijos įrengimas (I variantas) | 3.6 | Skaldos pagrindas iš nesurištų mineralinių medžiagų mišinio 0/32, h=0,20 m | m² | 197 |  | 0
3. Dangos konstrukcijos įrengimas (I variantas) | 3.7 | Asfalto pagrindo-dangos sluoksnio iš mišinio AC 16 PD įrengimams, h=0,08 m | m² | 187 |  | 0
3. Dangos konstrukcijos įrengimas (I variantas) | 3.8 | Gatvės bordiūrų 1000x150x300 įrengimas ant betono (C12/15) pagrindo | m | 81 |  | 0
3. Dangos konstrukcijos įrengimas (I variantas) | 3.9 | Nužemintų gatvės bordiūrų 1000x150x220 įrengimas ant betono (C12/15) pagrindo | m | 8 |  | 0
3. Dangos konstrukcijos įrengimas (I variantas) | 3.10 | Vejos bordiūrų 1000x80x200 įrengimas ant betono (C12/15) pagrindo | m | 90 |  | 0
3. Dangos konstrukcijos įrengimas (I variantas) | 3.11 | Betoninių reljefinių (juostelėmis) trinkelių dangos skirtos silpnaregiams įrengimas , h=0,08 m | m² | 2 |  | 0
3. Dangos konstrukcijos įrengimas (I variantas) | 3.12 | Betoninių reljefinių (kauburėliais) trinkelių dangos skirtos silpnaregiams įrengimas , h=0,08 m | m² | 4 |  | 0
3. Dangos konstrukcijos įrengimas (I variantas) | 3.13 | Sandarinimo juostos prie bordiūrų įrengimas kai h=8cm, b=1,5cm | m | 89 |  | 0
3. Dangos konstrukcijos įrengimas (I variantas) | 3.14 | Bituminė emulsija (250-350 g/m2) atpjauto asfalto prie bordiūro užtaisymui | kg | 4.9 |  | 0
3. Dangos konstrukcijos įrengimas (I variantas) | 3.15 | Asfalto pagrindo-dangos sluoksnis iš mišinio AC 16 PD h=8 cm atpjauto asfalto kraštui prie betono bordiūro užtaisymui ir bitumine emulsija | m² | 14 |  | 0
3. Dangos konstrukcijos įrengimas (II variantas) | 3.15 | Asfalto pagrindo-dangos sluoksnis iš mišinio AC 16 PD h=8 cm atpjauto asfalto kraštui prie betono bordiūro užtaisymui ir bitumine emulsija | m² | 14 |  | 0 | Iš viso skyriuje 3, Eur be PVM | 0
4. Vandens nuvedimas | 4.1 | 200 mm skersmens lygių PVC S klasės vamzdžių klojimas ant paruošto pagrindo | m | 4 |  | 0
4. Vandens nuvedimas | 4.2 | 425 mm skersmens 1,70m gylio gofruotų PP lietaus šulinių su plastmasiniais dugnais įrengimas, dengiant plaukiojančio tipo ketiniais liukais 400kN su grotelėmis (kvadrato formos) | vnt. | 1 |  | 0
4. Vandens nuvedimas | 4.3 | Mova d200 esamo vamzdžio ir projektuojamo vamzdžio sujungimui | vnt. | 1 |  | 0
4. Vandens nuvedimas | 4.4 | II gr. grunto kasimas rankiniu būdu | m³ | 6 |  | 0
4. Vandens nuvedimas | 4.5 | Tranšėjos dugno tankinimas | m³ | 1 |  | 0
4. Vandens nuvedimas | 4.6 | Smėlio pagrindo po vamzdynais įrengimas (10 cm) | m³ | 1 |  | 0
4. Vandens nuvedimas | 4.7 | Smėlio sluoksnio aplink vamzdynus įrengimas | m³ | 1.5 |  | 0
4. Vandens nuvedimas | 4.8 | Likusios tranšėjos dalies užpylimas II gr. gruntu | m³ | 6 |  | 0
4. Vandens nuvedimas | 4.9 | II gr. grunto ir apsauginio sluoksnio tankinimas vibroplūktuvais | m³ | 7.5 |  | 0 | Iš viso skyriuje 4, Eur be PVM | 0
5. Dangos konstrukcijos atstatymas | 5.1 | Šalčiui nejautrių medžiagų sluoksnio įrengimas, h min=0,46 m | m³ | 2 |  | 0
5. Dangos konstrukcijos atstatymas | 5.2 | Skaldos pagrindas iš nesurištų mineralinių medžiagų mišinio 0/32, h=0,20 m | m² | 3 |  | 0
5. Dangos konstrukcijos atstatymas | 5.3 | Asfalto pagrindo sluoksnis iš mišinio AC 32 PN h=0,10 m | m² | 3 |  | 0
5. Dangos konstrukcijos atstatymas | 5.4 | Asfalto viršutinis sluoksnis iš mišinio AC 11 VN h=0,04 m | m² | 4 |  | 0
5. Dangos konstrukcijos atstatymas | 5.5 | Asfalto armavimo tinklo įrengimas | m² | 4 |  | 0 | Iš viso skyriuje 5, Eur be PVM | 0
6. Baigiamieji darbai | 6.1 | Augalinio grunto užpylimas ir užsėjimas (vidutinis sluoksnio storis 6 cm) | m² | 135 |  | 0
6. Baigiamieji darbai | 6.2 | Medžių sodinimas | vnt. | 2 |  | 0
6. Baigiamieji darbai | 6.3 | Pėsčiųjų tvorelės įrengimas | m | 70 |  | 0 | Iš viso skyriuje 6, Eur be PVM | 0
7. Kitos paslaugos | 7.1 | Išpildomoji nuotrauka (taip pat pateikti laisvos formos deklaraciją, patvirtinančią išpildomosios geodezinės nuotraukos ir parengtos kadastrinės bylos atitikimą parengtam projektui). Kadastrinių matavimų bylos parengimas ir (ar) įregistruoto kelio ruožo į kurį patenka statinys, kadastrinės bylos patikslinimas | kompl. | 1 |  | 0 | Iš viso skyriuje 7, Eur be PVM | 0
[5 empty] | IŠ VISO ŽINIARAŠTYJE 1, EUR BE PVM | 0

## SANTRAUKA
Valstybinės reikšmės kelio ruožo nuo ...iki...km remontas
DARBŲ KIEKIŲ ŽINIARAŠČIŲ SANTRAUKA
Darbų kiekių žin. Nr. | Žiniaraščio pavadinimas | Vertė, EUR be PVM
1 | Susisiekimo dalis | 0
Vertės į pasiūlymo formą | Iš viso žiniaraščiuose (Eur be PVM): | 0
Pastaba: Rangovas statybvietės išlaidose arba laisvai pasirinktoje (-ose) darbų kiekių žiniaraščių eilutėje (-ėse) turi įsivertinti visus su sutarties vykdymu susijusius dokumentus (įskaitant deklaracijos apie statybos užbaigimą parengimą, pateikimą tvirtinti bei įregistravimą Lietuvos Respublikos statybos įstatymo nustatyta tvarka).
Žiniaraščio priedas
Sandėliavimo medžiagos Vykdant valstybinės reikšmės kelių rekonstravimo ir (ar) remonto darbus susidarančios medžiagos, kurios nenaudojamos projekte ir nėra priskiriamos negražinamoms medžiagoms transportuojamos į AB „Via Lietuva“ nurodytas sandėliavimo vietas (konkrečią iš išvardytų vietų pasirenka rangovas): AB „Kelių priežiūra“ Panevėžio kelių tarnybos Panevėžio meistrijos Karsakiškio gamybinė bazė, Kakūnų k., Karsakiškio sen., Panevėžio r.; / AB „Kelių priežiūra“ Kretingos kelių tarnybos Plungės meistrija, Stoties g. 11a, Plungė; /AB „Kelių priežiūra“ Kėdainių kelių tarnybos Kėdainių meistrija, Birutės g. 4, Kėdainiai. Į sandėliavimo vietas turi būti gabenami metaliniai kelio elementai (neužteršti betonu ir kt. medžiagomis (t. y. turi būti nuvalyti)) nepriklausomai nuo jų būklės: kelio ženklai, kelio ženklų atramos, apšvietimo ir kiti stulpai, apsauginiai atitvarai ir jų elementai, tiltų ir viadukų turėklai, kiti metalo gaminiai, sijos, spraustasienės, pralaidos ir kt. Kitos medžiagos, kurios gali būti panaudotos pakartotinai, gali būti gabenamos į sandėliavimo vietas tik suderinus su AB „Via Lietuva“. Į sandėliavimo vietas pristatomos medžiagos turi būti surūšiuotos į tinkamas naudoti pakartotinai ir netinkamas, o sandėliavimo vietoje iškraunamos atskirai. Medžiagų perdavimo-priėmimo akte turi būti atskirai nurodytas tinkamų panaudoti medžiagų kiekis su jų charakteristikomis (pvz. kelio ženklas, nurodant jo numerį; apšvietimo stulpo atrama, nurodant jos aukštį; kelio ženklo atrama, nurodant jos ilgį, skersmenį; apsauginio atitvaro sija, nurodant jos tipą, ilgį ir pan.). Netinkamų panaudoti medžiagų turi būti nurodytas tik perduodamas kiekis. Rangovas turi numatyti ekonomiškai pagrįstą ir optimalų medžiagų išardymo būdą. Siektina, kad kuo daugiau medžiagų būtų išardytos tvarkingai ir pristatytos mechaniškai nepažeistos bei neužterštos. Jei statybos metu medžiagos taptų netinkamomis naudoti dėl jų netinkamo išardymo, tai būtų laikoma rangovo rizika ir atsakomybė tektų rangovui.
Negrąžinamos medžiagos Mediena (išskyrus krūmus, šakas ir kelmus) taip pat laikoma negrąžinama medžiaga, kuri lieka rangovui. Jei mediena yra menkavertė ir skirta tik utilizavimui, sąmatoje utilizavimo išlaidos vertinamos su pliuso ženklu. Jei mediena nėra menkavertė ir gali būti parduota, sąmatoje tai vertinama su minuso ženklu. Medienos būklę ir kainą vertinasi pats rangovas savarankiškai savo rizika.
Statybinės atliekos Visos medžiagos, nepatenkančios į statybinių ir (ar) negrąžinamų medžiagų sąrašą ir (ar) kurių neįmanoma panaudoti antrą kartą, kaip atliekos turi būti sutvarkomos rangovo pagal galiojančius aplinkos apsaugos reikalavimus (rangovas privalo įsivertinti visas su tvarkymu susijusias išlaidas).