## Sheet1
DARBŲ KIEKIŲ ŽINIARAŠTIS
Sudaryta pagal 2024.10 kainas
Statinių grupė 265 2025 m. Vilniaus r., Riešės ir Didžiosios Riešės k.v. melioracijos griovių priežiūros darbai
Statinys 1 Riešės ir Didžiosios Riešės k.v. melioracijos griovių priežiūros darbai
Žiniaraštis 1 Melioracijos griovių priežiūros darbai (1,607 km)
| 2025.02.15 |  | Suma žiniaraščiui EUR
Sąm. | Darbo | Darbų ir išlaidų | Mato | Kiekis | Kaina | EUR
eil. | kodas | aprašymai | vnt |  | Vieneto kaina | Iš viso
| 1 | Melioracijos statinių priežiūros darbai
1 | MN7P-0120 | Krūmų ant griovių šlaitų pjovimas rankiniu būdu, kai krūmai reti k9=1.15 | 100m2 | 7.5115 | 0 | 0
2 | MN7P-0120 | Krūmų ant griovių šlaitų pjovimas rankiniu būdu, kai krūmai vidutinio tankumo k9=1.15 | 100m2 | 9.1058 | 0 | 0
3 | MN7P-0120 | .Krūmų ant griovių šlaitų pjovimas rankiniu būdu, kai krūmai tankūs k9=1.15 | 100m2 | 64.6235 | 0 | 0
4 | R61P-0312 | Supjaustytos medienos išvežimas, pakraunant ir iškraunant rankiniu būdu,kai medienos transportavimo atstumas 3.00 km | 100m3 | 0.78 | 0 | 0
5 | MN7P-0113 | Melioracijos griovių šlaitų šienavimas rankiniu būdu k9=1.15 | 100m2 | 9.7854 | 0 | 0
6 | MN7P-0111 | Mechanizuotas melioracijos griovių šlaitų su 1 m juosta šienavimas k9=1.15 | ha | 0.5236 | 0 | 0
7 | MN7P-0112 | Mechanizuotas griovių šlaitų ir 1 m juostos šienavimas su mulčiavimo įrangą, kai šlaitai apaugę krūmokšniais (m2) k9=1.15 | ha | 0.185 | 0 | 0
8 | MN7P-0306 | Dirbtinių kliūčių išardymas (3 kartus) vienakaušiais ekskavatoriais k1=1.25,k2=1.25,k4=3.000,k9=1.15 | m3 | 22 | 0 | 0
9 | MN4P-0123 | Kelmų iš šaknų frezavimas k9=1.15 | 100vnt | 3.2 | 0 | 0
10 | MN4P-0115 | Kelmų pašalinimas iš griovių dugnų k9=1.15 | 10 vnt | 8 | 0 | 0
11 | N57P-0118 | Kelmų surinkimas į krūvas, pakrovimas ir išvežimas k9=1.15 | 10m3 | 1 | 0 | 0
12 | MN7P-0101 | Griovių valymas iki 0,2 m k4=1.150,k9=1.15 | 100m | 4.45 | 0 | 0
13 | MN7P-0101 | Abipus griovių valymas vienakaušiais ekskavatoriais, kai valomo sluoksnio storis iki 0,4 m atstatant šlaitų hidraulinius parametrus k4=1.100,k9=1.15 | 100m | 11.62 | 0 | 0
14 | MN1P-0104 | Griovyje R-19-1 (pk. 0+85) savavališkos pralaidos atkasimas k9=1.15 | t. m3 | 0.01 | 0 | 0
15 | F46-1-9 | G/b konstrukcijų griovyje R-19-1 (pk. 0+85) demontavimas ir statybinio laužo išvežimas, pakraunant mechanizuotai | m3 | 1 | 0 | 0
16 | MM7P-0128 | Pažeistų šlaitų atstatymas | 100m2 | 0.95 | 0 | 0
17 | MN7P-0212 | Sąnašų išvalymas iš vamzdinės pralaidos latake L-19 (pk. 0+69) k9=1.15 | m3 | 0.85 | 0 | 0
18 | MN3P-0303 | Drenažo žiočių Nr. 3-a, Nr. 5-a, Nr. 6-a, Nr. 7-a, Nr. 11-a, Nr. 14-a ir Nr. 16-a grioviuose vamzdžiais HDPE d-150/177 mm atstatymas k9=1.15 | vnt. | 8 | 0 | 0
19 | MN3P-0303 | Drenažo žiočių Nr. 10-a ir Nr. 13-a grioviuose vamzdžiais HDPE d-198/227 mm atstatymas k9=1.15 | vnt. | 2 | 0 | 0
20 | MN7P-0106 | Žiočių išvalymas rankiniu būdu k9=1.15 | m3 | 2 | 0 | 0
21 | MN1P-0303 | Supilto grupės grunto sklaidymas k9=1.15 | t. m3 | 0.4603 | 0 | 0
22 | MN7P-0102 | Pagriovių lėkščiavimas iškastų sąnašų smulkinimui (2 kartus) k4=2.000,k9=1.15 | ha | 2.4105 | 0 | 0
23 | MN7P-0202 | Kanalizuotų linijų (t.pk. 2+00-7+54) paieška ir koordinavimas k9=1.15 | 100m3 | 2 | 0 | 0
24 | MN1P-0104 | Kanalizuotų linijų (t.pk. 2+00-7+54) vamzdžių (8 įsiurbimų) atkasimas vienakaušiais ekskavatoriais k9=1.15 | t. m3 | 0.08 | 0 | 0
25 | MN1P-0506 | Kanalizuotų linijų (t.pk. 2+00-7+54) vamzdžių (įsiurbimų) atkasimas rankiniu būdu k9=1.15 | 100m3 | 0.04 | 0 | 0
26 | MN7P-0213 | Tarpų tarp gelžbetoninių kanalizuotų linijų (t.pk. 2+00-7+54) vamzdžių užtaisymas betono mišiniu k9=1.15 | vnt | 8 | 0 | 0
27 | MN1P-0104 | Kanalizuotos linijos R-19 vamzdžių (pk. 15+74) vamzdžių atkasimas vienakaušiais ekskavatoriais k9=1.15 | t. m3 | 0.01 | 0 | 0
28 | MN1P-0506 | Kanalizuotos linijos R-19 vamzdžių (pk. 15+74) (įsiurbimų) atkasimas rankiniu būdu k9=1.15 | 100m3 | 0.01 | 0 | 0
29 | MN7P-0213 | Tarpų tarp gelžbetoninių kanalizuotų linijų vamzdžių užtaisymas betono mišiniu k9=1.15 | vnt | 1 | 0 | 0
30 | N57P-5111 | Signalinių stulpelių pastatymas ties kanalizuotų linijų įtekėjimų-ištekėimu, kai stulpeliai plastikiniai k9=1.15 | vnt. | 4 | 0 | 0
31 | MN1P-0104 | Kanalizuotų linijų vamzdžių (t.pk. 6+50-6+70) atkasimas ties rinktuvų Nr. 1-a ir Nr. 2-a vienakaušiais ekskavatoriais k9=1.15 | t. m3 | 0.02 | 0 | 0
32 | MN1P-0506 | Kanalizuotų linijų vamzdžių (t.pk. 6+50-6+70) atkasimas ties rinktuvų Nr. 1-a ir Nr. 2-a rankiniu būdu k9=1.15 | 100m3 | 0.01 | 0 | 0
33 | MN3-153-125 | Esamų rinktuvų Nr. 1-a ir Nr. 2-a mm sujungimų su kanalizuotomis linijomis pertvarkimas k9=1.15 | vnt | 2 | 0 | 0
34 | MN1P-0502 | Kanalizuotų linijų vamzdžių užvertimas rankiniu k9=1.15 | 100m3 | 0.06 | 0 | 0
35 | MN1P-0305 | Kanalizuotų linijų vamzdžių užvertimas buldozeriu k9=1.15 | t. m3 | 0.11 | 0 | 0
36 | HP6-1-1 | Šiukšlių ir atsitiktinių daiktų surinkimas, pakrovimas ir išvežimas | 100m2 | 7 | 0 | 0
|  | Skyriuje 1 |  |  |  | 0
|  | žiniaraštyje 1 |  |  |  | 0
|  | Pridėtinės vertės mokestis 21.00% |  |  |  | 0
|  | Iš viso žiniaraštyje 1 |  |  |  | 0
Sudarė :
/Pavardė/