## Lapas1
SUDERINTA: _____________________________ | [5 empty] | TVIRTINU: _______________________________
ATSAK. ATSTOVAS ________________________ | [5 empty] | ATSAK. ATSTOVAS ________________________
Pareigos, vardas, pavardė
2025 m. __________ mėn. ____ d. | [5 empty] | 2025 m. __________ mėn. ____ d.
Darbų kiekių sąrašas (SA)
Sudaryta pagal 2024.04 kainas
Kompleksas |  | Mokslo paskirties pastato paprastasis remontas
Objektas |  | Mokslo paskirties pastatas (lopšelis- darželis "Drugelis") Žemoji g. 9, Biržuose, I etapas
Žiniaraštis |  | Statinio architektūra
2025-01-25 |  |  |  |  | Iš viso už: | 0
Eil. Nr. | Darbo kodas | Darbų ir išlaidų aprašymai | Mato vienetas | Kiekis | Vieneto kaina | Iš viso
ARDYMO DARBAI
1 |  | Seno linoleumo nuėmimas | m2 | 103.39 |  | 0
2 |  | Pagrindo po grindimis iš betono su žvyru išardymas/g/b grindų su visais paklotais | m3 | 10.39 |  | 0
3 |  | Keraminių plytelių dangos ir grindjuosčių išardymas | 100 m2 | 0.0281 |  | 0
4 |  | Mūrinių sienų išardymas be plytų atrinkimo/ mūro arba g.b. | m3 | 2.93 |  | 0
5 |  | Durų angų užpildymo išardymas mūro sienose, nukapojant tinką | 100 m2 | 0.0926 |  | 0
6 |  | Angų pramušimas plytų konstrukcijose, kai angos didelės iki 1000 mm | m3 | 0.38 |  | 0
7 |  | Sienų lentinio apkalo (netinkuoto) išardymas/ spintų, radiatorių apdailos ardymas | m2 | 9.39 |  | 0
8 |  | Medinių palangės lentų išėmimas iš mūrinių sienų | vnt. | 12 |  | 0
9 |  | Pakabinamų lubų iš plokščių akmigran išardymas | 100 m2 | 1.1258 |  | 0
10 |  | Statybinių šiukšlių išvežimas 10 km atstumu automobiliais-savivarčiais, pakraunant rankiniu būdu | t | 10 |  | 0
|  | Iš viso už skyrių ARDYMO DARBAI |  |  |  | 0
GRINDYS
1 |  | Kabeliu šildomų grindų įrengimas, klojant kabelį ir užliejant skiediniu (be grindų dangos ir valdymo priet.) | 100 m2 | 1.0907 |  | 0
2 |  | Grindų pagrindų išlyginimas savaime išsilyginančiu skiediniu ( 3 mm storio sluoksnis) | 100 m2 | 1.0907 |  | 0
3 |  | Linoleumo grindų dangų įrengimas, klijuojant ir sulydant sujungimus bei užklijuojant dangą ant sienos (m2 padengto ploto) Kelių spalvų paprasto piešinio danga/ pvc dangos plytelės | m2 | 109.07 |  | 0
4 |  | Plieninių grindjuosčių iš lenktų profilių įrengimas | 100 m | 0.5779 |  | 0
5 |  | Metalinio profilio kreipiančiųjų montavimas/ Profilio tarp skirtingų grindų dangų | m | 2 |  | 0
|  | Iš viso už skyrių GRINDYS |  |  |  | 0
SIENŲ APDAILA
1 |  | Silikatinių plytų pertvarų mūras | m3 | 0.29 |  | 0
2 |  | Sienų atskirų vietų mūrijimas ir angų užtaisymas silikatinėmis plytomis h=88mm | m3 | 1.05 |  | 0
3 |  | Pertvaros visuom.pastat., tvirtinant gipso kartono lakštus plien.karkase iš abiejų pusių vienu sluoksniu, neizoliuojant. | m2 | 7.2 |  | 0
4 |  | Pertvaros gyv.pastat., tvirtinant gipso kartono lakštus plien.dvieil.karkase iš abiejų pusių dviem sluoksn., izoliuojant. | m2 | 14.64 |  | 0
5 |  | Palangių lentų montavimas mūrinėse sienose, kai palangių lentos laminuotos | m | 18.72 |  | 0
6 |  | Anksčiau dažytų sienų vandeniniais dažais nuvalymas, nuplaunant paviršių | 100 m2 | 3.1136 |  | 0
7 |  | Sienų vidinių paviršių glaistymas lateksiniais arba polimeriniais glaistais, kai 1 mm storio sluoksnis, pirmasis | 100 m2 | 2.5845 |  | 0
8 |  | Sienų vidinių paviršių glaistymas lateksiniais arba polimeriniais glaistais, kai 1 mm storio sluoksnis, antrasis arba kartotinas | 100 m2 | 2.5845 |  | 0
9 |  | Sienų vidinių paviršių pagrindo gruntavimas sukibimą gerinančiais gruntais voleliu | 100 m2 | 2.5845 |  | 0
10 |  | Sienų vidinių paviršių dažymas emulsiniais dažais, kai vienas sluoksnis, voleliu | 100 m2 | 2.5845 |  | 0
11 |  | Sienų vidinių paviršių dažymas emulsiniais dažais, kai antrasis arba kartotinis sluoksnis, voleliu | 100 m2 | 2.5845 |  | 0
12 |  | Sienų vidinių paviršių paruošimas apmušalų (tapetų) klijavimui, tinkuotų, betoninių arba gipsbetoninių paviršių | 100 m2 | 0.3926 |  | 0
13 |  | Sienų paviršių aptaisymas plytelėmis | 100 m2 | 0.1365 |  | 0
|  | Iš viso už skyrių SIENŲ APDAILA |  |  |  | 0
LUBŲ APDAILA
1 |  | Akustinių pakabinamų lubų įrengimas, kai metalo konstrukcija "Amstrong firmos, o plokštės firmos Colotex | m2 | 60.08 |  | 0
2 |  | Lubų aptaisymas gipso kartono plokštėmis, įrengiant metalinį karkasą ir užtaisant ir glaistant siūles | 100 m2 | 0.0281 |  | 0
3 |  | Lubų aptaisymas gipso kartono plokštėmis, įrengiant metalinį karkasą ir užtaisant ir glaistant siūles/ kakta 2 sl. | 100 m2 | 0.0135 |  | 0
4 |  | Akustinių pakabinamų lubų įrengimas/ akustiniai elementas | m2 | 19.6 |  | 0
5 |  | Lubų paviršių pagrindo gruntavimas sukibimą gerinančiais gruntais purkštuvu | 100 m2 | 0.5895 |  | 0
6 |  | Lubų paviršių glaistymas lateksiniais arba polimeriniais glaistais, kai 1 mm storio sluoksnis, pirmasis | 100 m2 | 0.5895 |  | 0
7 |  | Lubų paviršių glaistymas lateksiniais arba polimeriniais glaistais, kai 1 mm storio sluoksnis, antrasis arba kartotinas | 100 m2 | 0.5895 |  | 0
8 |  | Lubų paviršių dažymas emulsiniais dažais, kai vienas sluoksnis, purkštuvu | 100 m2 | 0.5895 |  | 0
9 |  | Lubų paviršių dažymas emulsiniais dažais, kai antrasis arba kartotinis sluoksnis, purkštuvu | 100 m2 | 0.5895 |  | 0
|  | Iš viso už skyrių LUBŲ APDAILA |  |  |  | 0
VIDAUS DURYS
1 |  | Medinių durų blokų montavimas mūrinėse sienose, kai staktos tradicinės, vidinės durys iki 2,0 m2 | m2 | 16.17 |  | 0
|  | Iš viso už skyrių VIDAUS DURYS |  |  |  | 0
Vidaus stumdomos durys, pertvaros
1 |  | Surenkamos-išardomos pertvaros su įstiklinimu | 100 m2 | 0.096045 |  | 0
2 |  | Vidaus stumdomos durys, pertvaros | kv.m | 9.6045 |  | 0
|  | Iš viso už skyrių Vidaus stumdomos durys, pertvaros |  |  |  | 0
| Iš viso #1 |  |  |  |  | 0
|  | PVM | 21,00% |  |  | 0
| Iš viso su PVM: |  |  |  |  | 0
-
SUDERINTA: _____________________________ | [5 empty] | TVIRTINU: _______________________________
ATSAK. ATSTOVAS ________________________ | [5 empty] | ATSAK. ATSTOVAS ________________________
Pareigos, vardas, pavardė
2025 m. __________ mėn. ____ d. | [5 empty] | 2025 m. __________ mėn. ____ d.
Darbų kiekių sąrašas (SK)
Sudaryta pagal 2024.04 kainas
Kompleksas |  | Mokslo paskirties pastato paprastasis remontas
Objektas |  | Mokslo paskirties pastatas (lopšelis- darželis "Drugelis") Žemoji g. 9, Biržuose, I etapas
Žiniaraštis |  | Statinio konstrukcijos
2025-01-25 |  |  |  |  | Iš viso už: | 0
Eil. Nr. | Darbo kodas | Darbų ir išlaidų aprašymai | Mato vienetas | Kiekis | Vieneto kaina | Iš viso
Sąramos
1 |  | Plieninių sąramų, sijų iki 25 kg masės montavimas rankiniu būdu | t | 0.46 |  | 0
2 |  | Gelžbetoninių sąramų montavimas, atremiant sijų galus laisvai, kai sąramos masė iki 0,3 t | vnt. | 1 |  | 0
3 |  | Sąramos S12 (180) | vnt. | 1 |  | 0
|  | Iš viso už skyrių Sąramos |  |  |  | 0
GKP juosta stumdomos pertvaros tvirtinimui
1 |  | Smulkių plieninių tvirtinimo detalių montavimas, tvirtinant varžtais (detalių masė iki 2,0 kg) | t | 0.01563 |  | 0
|  | Iš viso už skyrių GKP juosta stumdomos pertvaros tvirtinimui |  |  |  | 0
| Iš viso #1 |  |  |  |  | 0
|  | PVM | 21,00% |  |  | 0
| Iš viso su PVM: |  |  |  |  | 0
Sudarė: A. Chlebnikovas
SUDERINTA: _____________________________ | [5 empty] | TVIRTINU: _______________________________
ATSAK. ATSTOVAS ________________________ | [5 empty] | ATSAK. ATSTOVAS ________________________
Pareigos, vardas, pavardė
2025 m. __________ mėn. ____ d. | [5 empty] | 2025 m. __________ mėn. ____ d.
Darbų kiekių sąrašas (V)
Sudaryta pagal 2024.04 kainas
Kompleksas |  | Mokslo paskirties pastato paprastasis remontas
Objektas |  | Mokslo paskirties pastatas (lopšelis- darželis "Drugelis") Žemoji g. 9, Biržuose, I etapas
Žiniaraštis |  | Vėdinimo sistemos
2025-01-25 |  |  |  |  | Iš viso už: | 0
Eil. Nr. | Darbo kodas | Darbų ir išlaidų aprašymai | Mato vienetas | Kiekis | Vieneto kaina | Iš viso
VĖDINIMO SISTEMŲ DEMONTAVIMAS
1 |  | Įvairių tipų plieninių štampuotų žaliuzi grotelių, kurių plotas iki 0,25 m2 šviesoje, montavimas/ DĖMONTAVIMAS | vnt. | 4 |  | 0
|  | Iš viso už skyrių VĖDINIMO SISTEMŲ DEMONTAVIMAS |  |  |  | 0
VĖDINIMO SISTEMA. Patalpos 1-18
1 |  | Kanalinių ventiliatorių montavimas apvaliuose ortakiuose, kai ventiliatoriaus našumas, m3/val.iki 500 | vnt. | 1 |  | 0
2 |  | Kanaliniai ventiliatoriai | vnt. | 1 |  | 0
3 |  | Difuzorių montavimas/ oro šalinimo plafonai | vnt. | 2 |  | 0
4 |  | Ortakiai iš 0,5 mm cinkuotos skardos, kurių d iki 160 mm | m2 | 4 |  | 0
5 |  | Ventiliacijos sistemos derinimas, kai sistemoje iki 5 oro tiekimo taškų | vnt. | 1 |  | 0
|  | Iš viso už skyrių VĖDINIMO SISTEMA. Patalpos 1-18 |  |  |  | 0
VĖDINIMO SISTEMA. Patalpos 1-40
1 |  | Kanalinių ventiliatorių montavimas apvaliuose ortakiuose, kai ventiliatoriaus našumas, m3/val.iki 500 | vnt. | 1 |  | 0
2 |  | Kanaliniai ventiliatoriai | vnt. | 1 |  | 0
3 |  | Difuzorių montavimas/ oro šalinimo plafonai | vnt. | 2 |  | 0
4 |  | Ortakiai iš 0,5 mm cinkuotos skardos, kurių d iki 160 mm | m2 | 4 |  | 0
5 |  | Ventiliacijos sistemos derinimas, kai sistemoje iki 5 oro tiekimo taškų | vnt. | 1 |  | 0
|  | Iš viso už skyrių VĖDINIMO SISTEMA. Patalpos 1-40 |  |  |  | 0
VĖDINIMO SISTEMA. Patalpų 1-16, 1-17, 1-19, 1-20, 1-38, 1-39, 1-41, 1-42 vėdinimas
1 |  | Vėdinimo kanalų pravalymas | m | 50 |  | 0
2 |  | Vėdinimo sistemų ištraukimo arba pritekėjimo štampuotų grotelių montavimas, kai grotelių plotas, m2 iki 0,25 | vnt. | 7 |  | 0
3 |  | Difuzorių montavimas/ oro šalinimo plafonai | vnt. | 4 |  | 0
4 |  | Ortakiai iš 0,5 mm cinkuotos skardos, kurių d iki 160 mm | m2 | 3.5 |  | 0
5 |  | Ventiliacijos sistemos derinimas, kai sistemoje iki 5 oro tiekimo taškų | vnt. | 1 |  | 0
|  | Iš viso už skyrių VĖDINIMO SISTEMA. Patalpų 1-16, 1-17, 1-19, 1-20, 1-38, 1-39, 1-41, 1-42 vėdinimas |  |  |  | 0
| Iš viso #1 |  |  |  |  | 0
|  | PVM | 21,00% |  |  | 0
| Iš viso su PVM: |  |  |  |  | 0
SUDERINTA: _____________________________ | [5 empty] | TVIRTINU: _______________________________
ATSAK. ATSTOVAS ________________________ | [5 empty] | ATSAK. ATSTOVAS ________________________
Pareigos, vardas, pavardė
2025 m. __________ mėn. ____ d. | [5 empty] | 2025 m. __________ mėn. ____ d.
Darbų kiekių sąrašas (VN)
Sudaryta pagal 2024.04 kainas
Kompleksas |  | Mokslo paskirties pastato paprastasis remontas
Objektas |  | Mokslo paskirties pastatas (lopšelis- darželis "Drugelis") Žemoji g. 9, Biržuose, I etapas
Žiniaraštis |  | Vidaus vandentiekio ir nuotekų
2025-01-25 |  |  |  |  | Iš viso už: | 0
Eil. Nr. | Darbo kodas | Darbų ir išlaidų aprašymai | Mato vienetas | Kiekis | Vieneto kaina | Iš viso
Demontavimas (V1, T3, F1) tinklų
1 |  | Praustuvų arba kriauklių nuėmimas | vnt. | 2 |  | 0
2 |  | Plautuvių nuėmimas | vnt. | 1 |  | 0
3 |  | Vandens maišytuvų nuėmimas | vnt. | 3 |  | 0
4 |  | Vidaus vamzdynų iš plieninių vandentiekių - dujotiekių iki 32 mm skersmens vamzdžių ardymas | m | 5 |  | 0
5 |  | Ketinių vidaus kanalizacijos 50 mm skersmens vamzdynų ardymas/ PVC | m | 4 |  | 0
6 |  | Statybinių šiukšlių išvežimas 10 km atstumu automobiliais-savivarčiais, pakraunant rankiniu būdu | t | 0.1 |  | 0
|  | Iš viso už skyrių Demontavimas (V1, T3, F1) tinklų |  |  |  | 0
Buitinis vandentiekis (-V1-;-T3-)
1 |  | Vidaus vandentiekio skirstomieji vamzdynai iš plastikinių d25 mm vamzdžių/Plastikiniai daugiasluoksniai PEX vamzdžiai su fasoninėmis dalimis ir tvirtinimo detalėmis, PN10 d25 | 100 m | 0.08 |  | 0
2 |  | Vidaus vandentiekio skirstomieji vamzdynai iš plastikinių d20 mm vamzdžių/daugiasluoksniai vamzdžiai su fasoninėmis dalimis ir tvirtinimo detalėmis, armatūra d20x2,25 | 100 m | 0.09 |  | 0
3 |  | Vidaus vandentiekio skirstomieji vamzdynai iš plastikinių d16mm vamzdžių/daugiasluoksniai vamzdžiai su fasoninėmis dalimis ir tvirtinimo detalėmis, armatūra d16x2 | 100 m | 0.95 |  | 0
4 |  | Alkūnės 1/2'' (pres. jungčių sistema Tigris Alupex) | vnt. | 30 |  | 0
5 |  | Vamzdyno vamzdžių izoliavimas kevalais, kai vamzdžio išorinis skersmuo iki 35 mm | 100 m | 1.12 |  | 0
6 |  | Trieigių movinių ventilių arba vožtuvų montavimas, kai nominalusis vidinis skersmuo, mm iki 25 | vnt. | 2 |  | 0
7 |  | Termostatiniai ventiliai karštam vandeniui ir šildymui | vnt. | 2 |  | 0
8 |  | Movinių ventilių, čiaupų, vožtuvų, kurių D iki 50mm, prijung. | vnt. | 4 |  | 0
9 |  | Rutuliniai ventiliai ilga rankenėle diam. 3/4'', PP I/V sriegis | vnt. | 4 |  | 0
10 |  | Vamzdžių kirtimosi su pastato konstrukcijomis vietų užtaisymas ugniai atspariomis mastikomis, kai perdangos | vnt. | 4 |  | 0
11 |  | Vamzdynų iki 400 mm skersmens praplovimas su dezinfekcija, kai vamzdžių skersmuo iki 65 mm | 100 m | 1.12 |  | 0
|  | Iš viso už skyrių Buitinis vandentiekis (-V1-;-T3-) |  |  |  | 0
Buitinės nuotekos (–F1-)
1 |  | Vidaus nuotekų plastikinių skirstomųjų vamzdynų ir stovų vamzdžių montavimas (m vamzdyno), kai nominalusis vidinis skersmuo, mm iki 50 | m | 12 |  | 0
2 |  | Vidaus nuotekų plastikinių skirstomųjų vamzdynų ir stovų vamzdžių montavimas (m vamzdyno), kai nominalusis vidinis skersmuo, mm110 | m | 7 |  | 0
3 |  | PP vidaus kanalizacijos vamzdžiai D50 | m | 12 |  | 0
4 |  | PP vidaus kanalizacijos vamzdžiai VK 110 | m | 7 |  | 0
5 |  | Vamzdžių kirtimosi su pastato konstrukcijomis vietų užtaisymas ugniai atspariomis mastikomis, kai perdangos | vnt. | 2 |  | 0
6 |  | Trapo, kurio skersmuo 50 mm, montavimas | kompl. | 2 |  | 0
7 |  | Vamzdynų iki 400 mm skersmens praplovimas be dezinfekcijos, kai vamzdžių skersmuo iki 65 mm | 100 m | 0.12 |  | 0
8 |  | Vamzdynų iki 400 mm skersmens praplovimas be dezinfekcijos, kai vamzdžių skersmuo 100 mm | 100 m | 0.07 |  | 0
9 |  | Nuotekų vamzdynų hidraulinis bandymas, buitinių nuotekų | 100 m | 0.19 |  | 0
|  | Iš viso už skyrių Buitinės nuotekos (–F1-) |  |  |  | 0
Sanitariniai prietaisai
1 |  | Praustuvų su vandens maišytuvais montavimas, tvirtinamų prie sienų/ įvairus praustuvai | vnt. | 2 |  | 0
2 |  | Praustuvų su vandens maišytuvais montavimas, tvirtinamų prie sienų/ įvairus praustuvai/ŽN | vnt. | 1 |  | 0
3 |  | Plautuvių su vandens maišytuvais, tvirtinamų prie sienų, montavimas vieno skyriaus | kompl. | 1 |  | 0
4 |  | Vonių su vandens maišytuvais montavimas, kai vonia plieno | vnt. | 1 |  | 0
5 |  | Pakabinamų sanitarinių prietaisų su moduline kabinimo įranga montavimas. Sieniniai unitazai | vnt. | 1 |  | 0
6 |  | Pakabinamų sanitarinių prietaisų su moduline kabinimo įranga montavimas. Sieniniai unitazai/ŽN | vnt. | 1 |  | 0
7 |  | Įvairių rūšių ir tipų vandens maišytuvų montavimas/ dušo galvute ir lanksčia žarna | vnt. | 1 |  | 0
8 |  | Dušo galvute ir lanksčia žarna | vnt. | 1 |  | 0
|  | Iš viso už skyrių Sanitariniai prietaisai |  |  |  | 0
Kiti darbai
1 |  | Vagų pramušimas mūrinėse sienose, kai vagų skerspjūvio plotas iki 100 cm2, pramušant pneumatiniu plaktuku | 100 m | 0.04 |  | 0
2 |  | Vagų pramušimas betoninėse grindyse ir sienose, kai vagų skerspjūvio plotas iki 100 cm2, pramušant pneumatiniu plaktuku | 100 m | 0.07 |  | 0
3 |  | Kai vagų skersp.plotas daugiau kaip 100 cm2, kiekvien.20 cm2 pridėti, pramušant pneumat. plaktuku (sienose ir grindyse) | 100 m | 0.07 |  | 0
|  | Iš viso už skyrių Kiti darbai |  |  |  | 0
| Iš viso su PVM: |  |  |  |  | 0
-
SUDERINTA: _____________________________ | [5 empty] | TVIRTINU: _______________________________
ATSAK. ATSTOVAS ________________________ | [5 empty] | ATSAK. ATSTOVAS ________________________
Pareigos, vardas, pavardė
2025 m. __________ mėn. ____ d. | [5 empty] | 2025 m. __________ mėn. ____ d.
Darbų kiekių sąrašas (GS)
Sudaryta pagal 2024.04 kainas
Kompleksas |  | Mokslo paskirties pastato paprastasis remontas
Objektas |  | Mokslo paskirties pastatas (lopšelis- darželis "Drugelis") Žemoji g. 9, Biržuose, I etapas
Žiniaraštis |  | Gaisrinės signalizacijos dalis
2025-01-25 |  |  |  |  | Iš viso už: | 0
Eil. Nr. | Darbo kodas | Darbų ir išlaidų aprašymai | Mato vienetas | Kiekis | Vieneto kaina | Iš viso
Gaisro aptikimo ir signalizavimo sistema
1 |  | Priešgaisrinės ir apsauginės signalizacijos jutiklio montavimas, tvirtinant medsraigčiais | vnt. | 4 |  | 0
2 |  | Dūminis adresinis detektorius | vnt | 3 |  | 0
3 |  | Temperatūrinis adresinis detektorius | vnt | 1 |  | 0
4 |  | Gaisro pavojaus mygtuko montavimas, tvirtinant medsraigčiais | vnt. | 2 |  | 0
5 |  | Gaisro pavojaus mygtukas | vnt. | 2 |  | 0
6 |  | Iki 25mm skersmens viniplastinių vamzdžių montavimas sienomis ir kolonomis su nejudomu tvirtinimu | 100m | 0.5 |  | 0
7 |  | Vamzdis įvairaus diametro <d20 | m | 50 |  | 0
8 |  | Ryšių instaliacijos plastikinių mini kanalų montavimas, tvirtinant prie mūro sienos | 100 m | 0.1 |  | 0
9 |  | Signalinio kabelio tarp sistemos elementų tiesimas plastikiniuose kanaluose | 100 m | 0.94 |  | 0
10 |  | Variniai kabeliai 2x1.0RE | m | 94 |  | 0
11 |  | Mikroprocesorinės priešgaisrinės adresinės sistemos derinimas, kai sistemoje iki 60 jutiklių | vnt. | 1 |  | 0
12 |  | Vagų iškirtimas paslėptai elektros instaliacijai vagotuvu tinkuotose sienose | 100 m | 0.15 |  | 0
13 |  | Vagų užtaisymas (tinkavimas), nutiesus apšvietimo tinklo laidus sienų paviršiuose | 100 m | 0.15 |  | 0
14 |  | Skylių gręžimas elektriniu grąžtu, esant 2 plytų sienos storiui | vnt. | 6 |  | 0
15 |  | Skylių užtaisymas tinkuotose pertvarose arba sienose, užtaisant iš abiejų pusių | vnt. | 6 |  | 0
|  | Iš viso už skyrių Gaisro aptikimo ir signalizavimo sistema |  |  |  | 0
| Iš viso #1 |  |  |  |  | 0
|  | PVM | 21,00% |  |  | 0
| Iš viso su PVM: |  |  |  |  | 0
Sudarė:
SUDERINTA: _____________________________ | [5 empty] | TVIRTINU: _______________________________
ATSAK. ATSTOVAS ________________________ | [5 empty] | ATSAK. ATSTOVAS ________________________
Pareigos, vardas, pavardė
2025 m. __________ mėn. ____ d. | [5 empty] | 2025 m. __________ mėn. ____ d.
Darbų kiekių sąrašas (AS)
Sudaryta pagal 2024.04 kainas
Kompleksas |  | Mokslo paskirties pastato paprastasis remontas
Objektas |  | Mokslo paskirties pastatas (lopšelis- darželis "Drugelis") Žemoji g. 9, Biržuose, I etapas
Žiniaraštis |  | Apsauginės signalizacijos dalis
2025-01-25 |  |  |  |  | Iš viso už: | 0
Eil. Nr. | Darbo kodas | Darbų ir išlaidų aprašymai | Mato vienetas | Kiekis | Vieneto kaina | Iš viso
Apsauginė signalizacija
1 |  | Priešgaisrinės ir apsauginės signalizacijos jutiklio montavimas, tvirtinant medsraigčiais | vnt. | 3 |  | 0
2 |  | Judesio jutikliai | vnt | 3 |  | 0
3 |  | Magnetinio kontakto montavimas, tvirtinant medsraigčiais | vnt. | 2 |  | 0
4 |  | Magnetiniai kontaktai | vnt | 2 |  | 0
5 |  | Signalinio kabelio tarp sistemos elementų tiesimas plastikiniuose kanaluose | 100 m | 0.7 |  | 0
6 |  | Signalinio kabelio tarp sistemos elementų tiesimas paruoštose vagose (po tinku) | 100 m | 0.1 |  | 0
7 |  | Kabelis 4x0,22 | m | 20 |  | 0
8 |  | Kabelis 8x0,22 | m | 60 |  | 0
9 |  | Iki 25mm skersmens viniplastinių vamzdžių montavimas sienomis ir kolonomis su nejudomu tvirtinimu | 100m | 0.3 |  | 0
10 |  | Vamzdis įvairaus diametro <d20 | m | 30 |  | 0
11 |  | Ryšių instaliacijos plastikinių mini kanalų montavimas, tvirtinant prie mūro sienos | 100 m | 0.1 |  | 0
12 |  | 8 zonų mikroprocesorinių apsauginių sistemų derinimas | vnt. | 1 |  | 0
13 |  | Vagų iškirtimas vagotuvu paslėptai instaliacijai tinkuotose sienose | 100 m | 0.1 |  | 0
14 |  | Lizdų ir vagų užtaisymas (tinkavimas), nutiesus apšvietimo tinklo laidus, sienų paviršiuose | 100 m | 0.1 |  | 0
15 |  | Skylių gręžimas elektriniu grąžtu, esant 2 plytų sienos storiui | vnt. | 4 |  | 0
16 |  | Skylių užtaisymas tinkuotose pertvarose arba sienose, užtaisant iš abiejų pusių | vnt. | 4 |  | 0
|  | Iš viso už skyrių Apsauginė signalizacija |  |  |  | 0
| Iš viso #1 |  |  |  |  | 0
|  | PVM | 21,00% |  |  | 0
| Iš viso su PVM: |  |  |  |  | 0
Sudarė:
SUDERINTA: _____________________________ | [5 empty] | TVIRTINU: _______________________________
ATSAK. ATSTOVAS ________________________ | [5 empty] | ATSAK. ATSTOVAS ________________________
Pareigos, vardas, pavardė
2025 m. __________ mėn. ____ d. | [5 empty] | 2025 m. __________ mėn. ____ d.
Darbų kiekių sąrašas (ER)
Sudaryta pagal 2024.04 kainas
Kompleksas |  | Mokslo paskirties pastato paprastasis remontas
Objektas |  | Mokslo paskirties pastatas (lopšelis- darželis "Drugelis") Žemoji g. 9, Biržuose, I etapas
Žiniaraštis |  | Elektroniniai ryšiai
2025-01-25 |  |  |  |  | Iš viso už: | 0
Eil. Nr. | Darbo kodas | Darbų ir išlaidų aprašymai | Mato vienetas | Kiekis | Vieneto kaina | Iš viso
Elektroniniai ryšiai
1 |  | Kompiuterinio kištukinio lizdo montavimas | vnt. | 3 |  | 0
2 |  | Kompiuterio lizdai RJ45 | vnt | 3 |  | 0
3 |  | Signalinio kabelio tarp sistemos elementų tiesimas | 100m | 0.9 |  | 0
4 |  | UTP kabelis 4x2x0,5 | m | 90 |  | 0
5 |  | Vagų iškirtimas vagotuvu paslėptai instaliacijai tinkuotose sienose | 100 m | 0.15 |  | 0
6 |  | Lizdų ir vagų užtaisymas (tinkavimas), nutiesus apšvietimo tinklo laidus, sienų paviršiuose | 100 m | 0.15 |  | 0
7 |  | Skylių gręžimas elektriniu grąžtu, esant 2 plytų sienos storiui | vnt. | 4 |  | 0
8 |  | Skylių užtaisymas tinkuotose pertvarose arba sienose, užtaisant iš abiejų pusių | vnt. | 4 |  | 0
9 |  | Kabelio galų paruošimas ir įjungimas | vnt. | 1 |  | 0
10 |  | HDMI kabelis 7m, 4K, Jungiamieji kabeliai | m | 7 |  | 0
11 |  | Komutacinių spintų surinkimas iš atskirų elementų ir montavimas, tvirtinant prie sienų | vnt. | 1 |  | 0
12 |  | Kompiuterinių komutatorių montavimas | vnt. | 1 |  | 0
13 |  | Iki 25 mm skersmens viniplastinių vamzdžių montavimas sienomis ir kolonomis su nejudamu tvirtinimu | 100 m | 0.3 |  | 0
14 |  | Kabelių apsaugos vamzdis d20mm | m | 30 |  | 0
15 |  | 2-4 zonų priešgaisrinės ir apsauginės signalizacijos centralės montavimas/Neįgaliųjų pavojaus informavimo ir pagalbos iškvietimo sistema | vnt. | 1 |  | 0
16 |  | Neįgaliųjų pavojaus informavimo ir pagalbos iškvietimo WC sistema | kompl. | 1 |  | 0
17 |  | Kompiuterinių tinklų parametrų matavimas (1 darbo vieta) | vnt. | 1 |  | 0
|  | Iš viso už skyrių Elektroniniai ryšiai |  |  |  | 0
| Iš viso #1 |  |  |  |  | 0
|  | PVM | 21,00% |  |  | 0
| Iš viso su PVM: |  |  |  |  | 0
Sudarė:
SUDERINTA: _____________________________ | [5 empty] | TVIRTINU: _______________________________
ATSAK. ATSTOVAS ________________________ | [5 empty] | ATSAK. ATSTOVAS ________________________
Pareigos, vardas, pavardė
2025 m. __________ mėn. ____ d. | [5 empty] | 2025 m. __________ mėn. ____ d.
Darbų kiekių sąrašas (ER)
Sudaryta pagal 2024.04 kainas
Kompleksas |  | Mokslo paskirties pastato paprastasis remontas
Objektas |  | Mokslo paskirties pastatas (lopšelis- darželis "Drugelis") Žemoji g. 9, Biržuose, I etapas
Žiniaraštis |  | Elektroniniai ryšiai. Įrenginiai
2025-01-25 |  |  |  |  | Iš viso už: | 0
Eil. Nr. | Darbo kodas | Darbų ir išlaidų aprašymai | Mato vienetas | Kiekis | Vieneto kaina | Iš viso
Elektroniniai ryšiai
1 |  | Komutacinė spinta 450x250 (pilnai sukomplektuota su komutatoriais, panelėmis) | kompl. | 1 |  | 0
2 |  | Tinklo komutatorius 12 p | vnt. | 1 |  | 0
3 |  | Belaidžio tinklo prieigos įrenginys WIFI | kompl. | 1 |  | 0
|  | Iš viso už skyrių Elektroniniai ryšiai |  |  |  | 0
| Iš viso #1 |  |  |  |  | 0
|  | PVM | 21,00% |  |  | 0
| Iš viso su PVM: |  |  |  |  | 0
Sudarė:
SUDERINTA: _____________________________ | [5 empty] | TVIRTINU: _______________________________
ATSAK. ATSTOVAS ________________________ | [5 empty] | ATSAK. ATSTOVAS ________________________
Pareigos, vardas, pavardė
2025 m. __________ mėn. ____ d. | [5 empty] | 2025 m. __________ mėn. ____ d.
Darbų kiekių sąrašas (E)
Sudaryta pagal 2024.04 kainas
Kompleksas |  | Mokslo paskirties pastato paprastasis remontas
Objektas |  | Mokslo paskirties pastatas (lopšelis- darželis "Drugelis") Žemoji g. 9, Biržuose, I etapas
Žiniaraštis |  | Elektrotechnika
2025-01-25 |  |  |  |  | Iš viso už: | 0
Eil. Nr. | Darbo kodas | Darbų ir išlaidų aprašymai | Mato vienetas | Kiekis | Vieneto kaina | Iš viso
Jėgos ir paskirstymo skydai
1 |  | Modulinių paskirstymo virštinkinių skydelių surinkimas ir montavimas, tvirtinant medsraigčiais, kai skydelyje modulių 54 vnt. | vnt. | 1 |  | 0
2 |  | Skirstomieji skydai ir jų komplektuojantis, komplekte | Kompl. | 1 |  | 0
|  | Iš viso už skyrių Jėgos ir paskirstymo skydai |  |  |  | 0
Kabelinės linijos
1 |  | El. instaliacijos plastikinių kanalų, 110x60 mm skersmens, montavimas, tvirtinant prie mūro sienos | 100 m | 0.02 |  | 0
2 |  | El. instaliacijos plastikinių kanalų, iki 60x40 mm skersmens, montavimas, tvirtinant prie betono sienos/Kabelinis kanalas apšvietimui 40x40mm | 100 m | 0.2 |  | 0
3 |  | Kabelių, laidų apsaugos gofruotų vamzdžių klojimas, tvirtinant prie konstrukcijų, kai vamzdžių išorinis skersmuo iki 32 mm | 100 m | 1.4 |  | 0
4 |  | Elektros instaliacijos laidų, kabelių iki 16 mm2 skerspjūvio ploto tiesimas paruoštose vagose (po tinku) | 100 m | 0.8 |  | 0
5 |  | Laidų komplektavimas ir tiesimas konstrukcijomis ar panelėmis, kai laidų skerspjūvis iki 6 mm2 (100 m laido) | 100 m | 2.55 |  | 0
6 |  | Laidų komplektavimas ir tiesimas konstrukcijomis ar panelėmis, kai laidų skerspjūvis iki 16 mm2 (100 m laido) | 100 m | 1.35 |  | 0
7 |  | Pirmų laidų, kabelių įtraukimas į sumontuotus vamzdžius, kai laidų skerspjūvio plotas iki 6 mm2 | 100 m | 1.1 |  | 0
8 |  | Pirmų laidų, kabelių įtraukimas į sumontuotus vamzdžius, kai laidų skerspjūvio plotas daugiau 16 mm2 iki 35 mm2 | 100 m | 0.3 |  | 0
9 |  | Variniai kabeliai VVG 5x6.0 | m | 30 |  | 0
10 |  | Variniai instaliaciniai kabeliai NYM-J 3x2.5 | m | 245 |  | 0
11 |  | Variniai instaliaciniai kabeliai NYM (300/500) 3x1.5 | m | 255 |  | 0
12 |  | Variniai kabeliai VVG 5x1.5 | m | 80 |  | 0
13 |  | Vagų iškirtimas paslėptai elektros instaliacijai vagotuvu tinkuotose sienose | 100 m | 0.8 |  | 0
14 |  | Vagų užtaisymas (tinkavimas), nutiesus apšvietimo tinklo laidus sienų paviršiuose | 100 m | 0.8 |  | 0
15 |  | Skylių pramušimas mūrinėse pertvarose laidų pravedimui/ įvairių konstrukcijų | 100 vnt. | 0.1 |  | 0
16 |  | Kabelio praėjimų sienose, pertvarose užtaisymas skiediniu | vnt. | 10 |  | 0
|  | Iš viso už skyrių Kabelinės linijos |  |  |  | 0
Elektros instaliacijos gaminiai
1 |  | Elektros instaliacijos prietaisų montavimas (jungikliai) | 100 vnt. | 0.05 |  | 0
2 |  | Elektros instaliacijos prietaisų montavimas ( kištukiniai lizdai) | 100 vnt. | 0.16 |  | 0
3 |  | Šildymo kabelių sistemos termostatų montavimas tvirtinant prie sienos | vnt. | 4 |  | 0
4 |  | Paskirstymo spintų (dėžių) montavimas ant įrengtų pamatų arba atraminių konstrukcijų, tvirtinant varžtais, kai spintos (dėžės) masė iki 15 kg/grindinė dėžė | vnt. | 1 |  | 0
5 |  | Pogrindinės dėžutės | vnt. | 1 |  | 0
6 |  | Potinkinių elektros instaliacinių dėžučių įstatymas į paruoštus lizdus, kai dėžutės apvalios, d iki 100 mm | 100 vnt. | 0.18 |  | 0
7 |  | Montavimo dėžutės (į plokštes, sausą tinką) | vnt. | 18 |  | 0
8 |  | Virštinkinių elektros instaliacinių dėžučių montavimas, tvirtinant prie mūro sienos, kai dėžutės apvalios, d iki 100 mm | 100 vnt. | 0.02 |  | 0
9 |  | Montavimo dėžutė pavirš. Montavimui | vnt. | 2 |  | 0
|  | Iš viso už skyrių Elektros instaliacijos gaminiai |  |  |  | 0
Šviesotechniniai gaminiai
1 |  | Vidaus apšvietimo šviesos diodų lempų šviestuvų montavimas pakabinamų lubų angose (be žeminančių transformatorių)/ įvaraus tipo šviestuvų montavimas | vnt. | 24 |  | 0
2 |  | Signalinių žibintų su užrašu Įėjimas, Išėjimas ir pan. montavimas | 100 vnt. | 0.02 |  | 0
3 |  | Vidaus apšvietimo šviestuvai LED | vnt | 24 |  | 0
4 |  | Avariniai ir evakuaciniai šviestuvai LED | vnt | 2 |  | 0
5 |  | Mygtukinio valdymo posto, iki 6 elementų, montavimas, tvirtinant prie konstrukcijų ant sienos ar kolonos | vnt. | 2 |  | 0
6 |  | Dali valdymo binarinis modulis | vnt. | 2 |  | 0
|  | Iš viso už skyrių Šviesotechniniai gaminiai |  |  |  | 0
Demontavimo darbai
1 |  | Apšvietimo valdymo spintų demontavimas/ įv. skydų | vnt. | 1 |  | 0
2 |  | Šviestuvų demontavimas | 100 vnt. | 0.26 |  | 0
3 |  | Jungiklių, perjungiklių, rozečių demontavimas | 100 vnt. | 0.21 |  | 0
4 |  | Elektros instaliacijos iš plokščių laidų demontavimas | 100 m | 6.1 |  | 0
5 |  | Statybinių šiukšlių išvežimas 10 km atstumu automobiliais-savivarčiais, pakraunant rankiniu būdu | t | 0.5 |  | 0
|  | Iš viso už skyrių Demontavimo darbai |  |  |  | 0
| Iš viso #1 |  |  |  |  | 0
|  | PVM | 21,00% |  |  | 0
| Iš viso su PVM: |  |  |  |  | 0
Sudarė: