## Suvestinis
Konkurso sąlygų priedas Nr. 10
SUVESTINIS ŽINIARAŠTIS
Eil. Nr. | Objektų dalių pavadinimas | Suma Eur be PVM | Pastabos
Vietinės reikšmės kelio RD0380 Skomaičiai-Gražiškiai, sutampančio su Tuopų g., Skomaičių k., Skėmių sen., Radviliškio r. sav. ruožo nuo 0,00 km iki 2,80 km, kapitalinio remonto darbai
1 | Bendrosios išlaidos |  | Žiniaraštis Nr. 10a (BI)
2 | Susisiekimo dalis, I etapas |  | Žiniaraštis Nr. 10b (SD I)
3 | Susisiekimo dalis, II etapas |  | Žiniaraštis Nr. 10c (SD II)
4 | Dangų sujungimas su valstybinės reikšmės krašto keliu 144 |  | Žiniaraštis Nr. 10d (sujung 144)
5 | Viso STATYBOS DARBAI |  | Keliama į pasiūlymo raštą
6 | PVM 21 %, Eur |  | Keliama į pasiūlymo raštą
7 | IŠ viso su PVM, Eur |  | Keliama į pasiūlymo raštą
Skaičiavimai atliekami 1 ct tikslumu
Atsakingas tiekėjo atstovas:
Pastaba: Rangovas statybvietės išlaidose arba laisvai pasirinktoje (-ose) darbų kiekių žiniaraščių eilutėje (-ėse) turi įsivertinti pranešimų skelbimą apie statybos pradžią, taip pat turi įsivertinti pranešimų skelbimą apie Rangovo, pagrindinių sričių vadovų (statinio projekto vykdymo priežiūros vadovo, statinio statybos vadovo, statinio statybos techninio prižiūrėtojo) pasamdymą ar paskyrimą arba jų pasikeitimą ir kitus su sutarties vykdymu susijusius dokumentus (įskaitant statybos užbaigimo akto (-ų) gavimą ar/arba deklaracijos (-ų) pateikimą pagal statinių grupes įvertinus statinio (dalies) ekspertizės rangovo, su kuriuo Rangovas sudaro sutartį dėl deklaracijos tvirtinimo ir atsiskaitymo už suteiktą (-as) paslaugą (-as)).

## 10a BI
Konkurso sąlygų priedas Nr. 10a
Vietinės reikšmės kelio RD0380 Skomaičiai-Gražiškiai, sutampančio su Tuopų g., Skomaičių k., Skėmių sen., Radviliškio r. sav. ruožo nuo 0,00 km iki 2,80 km, kapitalinio remonto darbai. Bendrosios išlaidos
Eil. Nr. | Darbų ir išlaidų aprašymai | Mato vnt. | Kiekis | Kaina Eur
|  |  |  | Vieneto kaina | Iš viso | pastabos
1 | Statinių išpildomosios, kontrolinės geodezinės nuotraukos | vnt. | 1
2 | Elektroniniam statybos darbų žurnalui programinės įrangos įsigijimas, jo administravimas pagal statybos techninio reglamento „Statybos darbai. Statinio statybos priežiūra“ STR 1.06.01:2016 4 priedo reikalavimus | kompl. | 1
3 | Statinių kadastrinių matavimų bylų parengimas su VĮ Registų centro patikra | kompl. | 1
4 | Statybos užbaigimo dokumentų parengimas pagal STR 1.05.01:2017 reikalavimus ir pateikimas per IS "Infostatyba" | kompl. | 1 |  | 0
| Žiniaraštyje 10a |  |  |  | 0
| Pridėtinės vertės mokestis 21.00% |  |  |  | 0
| Iš viso žiniaraštyje 10a |  |  |  | 0

## 10b SD I etapas
Konkurso sąlygų priedas Nr. 10b
Įkainuoti sąnaudų kiekių žiniaraščiai
Objektas: Vietinės reikšmės kelio RD0380 Skomaičiai-Gražiškiai, sutampančio su Tuopų g., Skomaičių k., Skėmių sen., Radviliškio r. sav. ruožo nuo 0,00 km iki 2,80 km, kapitalinio remonto darbai. Susisiekimo dalis. I ETAPAS
Eil. Nr. | Darbų ir išlaidų aprašymai | Mato vnt. | Kiekis | Kaina, Eur
|  |  |  | Vieneto kaina | Iš viso | Pastabos
1. | PARUOŠIAMIEJI DARBAI
1.1 | Trasos nužymėjimas | km | 2
1.2 | Plastikinių signalinių stulpelių demontavimas | vnt. | 2
1.3 | Gelžbetoninių signalinių stulpelių demontavimas | vnt. | 2
1.4 | Betoninių pralaidų sąnašų išvalymas | m3 | 4
1.5 | Betoninių pralaidų D400 demontavimas | m | 41
1.6 | Betoninių pralaidų antgalių demontavimas | vnt. | 11
1.7 | Laikino griovio įrengimas vandens nuvedimui statybos darbų metu (debitas Q-0,2 m3/s) | m³ | 16
1.8 | Betoninių pralaidų D500 pailginimas | m | 5
1.9 | Betoninių pralaidų D500 antgalių įrengimas | vnt. | 2
1.10 | HDPE pralaidų D400 įrengimas | m | 166
1.11 | Betoninių PA-4 antgalių pralaidoms D400 įrengimas | vnt. | 26
1.12 | Gelžbetoninių apžiūros šulinių D1000 mm su perdengimo plokšte, h-1,2 m, įrengimas (kompl.) | m³ | 2.4
1.13 | Latakų betonavimas šulinio dugne | m3 | 0.2
1.14 | HDPE vamzdžių DN400 prijungimas prie esamų šulinių, įsikertant į g/b sienutę. | vnt. | 4
1.15 | Keramikinių drenažo vamzdžių paieška | m | 50
1.16 | Keramikinių drenažo vamzdžių d75 demontavimas | m | 51
1.17 | Požeminių šulinių PE ŠP-40 D630 mm su dešinine ir kairine atšakomis h-1,6 m įrengimas (kompl.) | vnt. | 8
1.18 | Vamzdyno iš PVC D110 mm (S klasė) įrengimas | m | 51
1.19 | Statybinio laužo išvežimas 10 km atstumu | t | 18
1.20 | Minkštų veislių medžių, kurių skersmuo iki 36 cm kirtimas, kelmų rovimas | vnt. | 7
1.21 | Medžių genėjimas | vnt. | 50
1.22 | Medžių, kelmų, šakų išvežimas 10 km atstumu | t | 10
2. | Žemės kasimo ir sankasos įrengimo darbai
2.1 | I gr. grunto (augalinio sl.) kasimas ir išvežimas 1 km atstumu (į sandėliavimo vietą) | m3 | 833
2.2 | Esamos sankasos planiravimas | m2 | 11400
2.3 | II gr. grunto kasimas ir išvežimas 10 km atstumu (sankasos platinimo vietose) | m3 | 173
2.4 | Sankasai tinkamų gruntų supylimas platinimo vietose | m3 | 519
2.5 | Sankasos planiravimas | m2 | 15294
2.6 | Gruntų pagerinimas pagal MN GPSR 12, h-15 cm | m2 | 11421
2.7 | Šlaitų ir griovio dugno formavimas | m | 3800
2.8 | Šlaitų ir vejos plotų planiravimas ir įrengimas iš 10 cm storio dirvožemio sluoksnio, paskleidžiant gruntą ir pasėjant žoles rankiniu būdu (gruntas atvežamas naujas) | m2 | 7135
3. | Pokonstrukcinio drenažo įrengimo darbai
3.1 | II gr. grunto kasimas tranšėjos įrengimui ir išvežimas 10 km atstumu | m3 | 2216
3.2 | Pagrindo po drenažo vamzdžiu įrengimas ir sluoksnio virš drenažo vamzdžių įrengimas iš skaldos fr. 11/16 | m3 | 886
3.3 | Drenažo vamzdžio d113/128 su geotekstilės filtru įrengimas | m | 3693
3.4 | Geotekstilės sluoksnio virš drenažinės skaldelės įrengimas | m² | 3693
3.5 | Drenažo šulinių PVC D315 įrengimas | vnt. | 50
3.6 | Drenažo vamzdžių prijungimas prie šulinių | vnt. | 100
3.7 | Drenažo žiočių įrengimas | vnt. | 8
| PVC vamzdis D160, l-4 m | m | 32
| Drenažinis kilimas | m2 | 9.6
| Augalinis gruntas | m3 | 1.36
| Filtracinė medžiaga | m2 | 2.8
| Melioracinis plastikinis stulpelis | vnt. | 8
3.8. | Drenažo užpylimas šalčiui nejautrių medžiagų sluoksniu iki dangos konstrukcijos | m3 | 1477
4. | Dangos konstrukcijos įrengimo darbai
4.1 | Šalčiui nejautrių medžiagų sluoksnio (ŠNS) įrengimas, h= 15 cm | m3 | 2272
4.2 | Šalčiui nejautrių medžiagų sluoksnio (ŠNS) įrengimas, h= 30 cm | m3 | 548
4.3 | Skaldos pagrindo sluoksnio (SPS) iš nesurištojo mineralinių medžiagų mišinio 0/45 įrengimas; Ev2 ≥ 120 Mpa, h= 25 cm | m2 | 16970
4.4 | Asfalto pagrindo dangos sluoksnio iš mišinio AC 16 PD įrengimas, h = 10 cm (važiuojamoji dalis) | m2 | 11421
4.5 | Asfalto pagrindo dangos sluoksnio iš mišinio AC 16 PD įrengimas, h = 10 cm (nuovažos) | m2 | 1676
4.6 | Asfalto siūlės padengimas bitumine emulsija (50 g tiesiniam metrui kiekvienam sluoksnio storio centimetrui) | m | 2329
4.7 | Kelkraščių iš mineralinių medžiagų 0/32 įrengimas, h=10 cm | m2 | 3873
5. | Eismo saugumo priemonių įrengimo ir kiti darbai
5.1 | Kelio ženklų 76,1 mm skersmens, vid. 4,0 m ilgio, vienstiebių metalinių atramų pastatymas ant monolitinių betoninių pamatų | vnt. | 7
5.2 | Skydų montavimas prie vienstiebių atramų I dydis | vnt. | 14
5.3 | Kelio ženklų 76,1 mm skersmens, vid. 4,0 m ilgio, dvistiebių metalinių atramų pastatymas ant monolitinių betoninių pamatų | vnt. | 5
5.4 | Skydų montavimas prie dvistiebių atramų (dydis individualus) | vnt. | 6
5.5 | Dangos ženklinimas ištisine 0,12 m pločio linija termoplasto dažais. Linijos Nr. 1.1 | m | 376
5.6 | Dangos ženklinimas siaura brūkšninė 0,12 m pločio linija termoplasto dažais brūkšnio ir tarpo santykis 1:3. Linijos Nr. 1.5 | m | 1331
5.7 | Dangos ženklinimas siaura brūkšninė 0,12 m pločio linija termoplasto dažais brūkšnio ir tarpo santykis 3:1. Linijos Nr. 1.6 | m | 76
5.8 | Dangos ženklinimas siaura brūkšninė 0,12 m pločio linija termoplasto dažais brūkšnio ir tarpo santykis 1:1. Linijos Nr. 1.7 | m | 88
5.9 | Plastikinių signalinių stulpelių įrengimas | vnt. | 53
5.10 | Apsauginių plieninių atitvarų sistemų įrengimas | m | 128
| Statramsčių, išgręžiant pamatus, įrengimas kas 1,33 m | m | 32
| Statramsčių, išgręžiant pamatus, įrengimas kas 2,0 m | m | 96
| Priekinių, galinių elementų įrengimas | vnt. | 4
Žiniaraštyje 10b
Pridėtinės vertės mokestis 21%
Iš viso žiniaraštyje 10b

## 10c SD II etapas
Konkurso sąlygų priedas Nr. 10C
Įkainuoti sąnaudų kiekių žiniaraščiai
Objektas: Vietinės reikšmės kelio RD0380 Skomaičiai-Gražiškiai, sutampančio su Tuopų g., Skomaičių k., Skėmių sen., Radviliškio r. sav. ruožo nuo 0,00 km iki 2,80 km, kapitalinio remonto darbai. Susisiekimo dalis. II ETAPAS
Eil. Nr. | Darbų ir išlaidų aprašymai | Mato vnt. | Kiekis | Kaina, Eur
|  |  |  | Vieneto kaina | Iš viso | Pastabos
1 | PARUOŠIAMIEJI DARBAI
1.1 | Trasos nužymėjimas | km | 1
1.2 | Plastikinių signalinių stulpelių demontavimas | vnt. | 2
1.3 | Betoninių pralaidų sąnašų išvalymas | m3 | 1
1.4 | Betoninių pralaidų D200 demontavimas | m | 5
1.5 | Betoninių pralaidų D400 demontavimas | m | 8
1.6 | Betoninių pralaidų antgalių demontavimas | vnt. | 4
1.7 | HDPE pralaidų D400 įrengimas | m | 94
1.8 | Betoninių PA-4 antgalių pralaidoms D400 įrengimas | vnt. | 16
1.9 | Gelžbetoninių apžiūros šulinių D1000 mm su perdengimo plokšte, h-1,2 m, įrengimas (kompl.) | m³ | 2.4
1.10 | Latakų betonavimas šulinio dugne | m3 | 0.2
1.11 | HDPE vamzdžių DN400 prijungimas prie esamų šulinių, įsikertant į g/b sienutę. | vnt. | 4
1.12 | Keramikinių drenažo vamzdžių paieška | m | 10
1.13 | Keramikinių drenažo vamzdžių d75 demontavimas | m | 8
1.14 | Požeminių šulinių PE ŠP-40 D630 mm su dešinine ir kairine atšakomis h-1,6 m įrengimas (kompl.) | vnt. | 2
1.15 | Vamzdyno iš PVC D110 mm (S klasė) įrengimas | m | 8
1.16 | Statybinio laužo išvežimas 10 km atstumu | t | 6
1.17 | Minkštų veislių medžių, kurių skersmuo iki 36 cm kirtimas, kelmų rovimas | vnt. | 2
1.18 | Medžių, kelmų, šakų išvežimas 10 km atstumu | t | 0.8
2 | Žemės kasimo ir sankasos įrengimo darbai
2.1 | I gr. grunto (augalinio sl.) kasimas ir išvežimas 10 km atstumu (į sandėliavimo vietą) | m3 | 273
2.2 | Esamos sankasos planiravimas | m2 | 4050
2.3 | II gr. grunto kasimas ir išvežimas 10 km atstumu (sankasos platinimo vietose) | m3 | 26
2.4 | Sankasai tinkamų gruntų supylimas platinimo vietose | m3 | 79
2.5 | Sankasos planiravimas | m2 | 5739
2.6 | Gruntų pagerinimas pagal MN GPSR 12, h-15 cm | m2 | 4012
2.7 | Šlaitų ir griovio dugno formavimas | m | 1800
2.8 | Šlaitų ir vejos plotų planiravimas ir įrengimas iš 10 cm storio dirvožemio sluoksnio, paskleidžiant gruntą ir pasėjant žoles rankiniu būdu (gruntas atvežamas naujas) | m2 | 3737
3 | Pokonstrukcinio drenažo įrengimo darbai
3.1 | II gr. grunto kasimas tranšėjos įrengimui ir išvežimas 10 km atstumu | m3 | 542
3.2 | Pagrindo po drenažo vamzdžiu įrengimas ir sluoksnio virš drenažo vamzdžių įrengimas iš skaldos fr. 11/16 | m3 | 217
3.3 | Drenažo vamzdžio d113/128 su geotekstilės filtru įrengimas | m | 903
3.4 | Geotekstilės sluoksnio virš drenažinės skaldelės įrengimas | m² | 903
3.5 | Drenažo šulinių PVC D315 įrengimas | vnt. | 13
3.6 | Drenažo vamzdžių prijungimas prie šulinių | vnt. | 26
3.7 | Drenažo žiočių įrengimas | vnt. | 2
| PVC vamzdis D160, l-4 m | m | 8
| Drenažinis kilimas | m2 | 2.4
| Augalinis gruntas | m3 | 0.34
| Filtracinė medžiaga | m2 | 0.7
3.8 | Melioracinis plastikinis stulpelis | vnt. | 2
| Drenažo užpylimas šalčiui nejautrių medžiagų sluoksniu iki dangos konstrukcijos | m3 | 361
4 | Dangos konstrukcijos įrengimo darbai
4.1 | Šalčiui nejautrių medžiagų sluoksnio (ŠNS) įrengimas, h= 15 cm | m3 | 861
4.2 | Šalčiui nejautrių medžiagų sluoksnio (ŠNS) įrengimas, h= 30 cm | m3 | 135
4.3 | Skaldos pagrindo sluoksnio (SPS) iš nesurištojo mineralinių medžiagų mišinio 0/45 įrengimas; Ev2 ≥ 120 Mpa, h= 25 cm | m2 | 6190
4.4 | Asfalto pagrindo dangos sluoksnio iš mišinio AC 16 PD įrengimas, h = 10 cm (važiuojamoji dalis) | m2 | 4012
4.5 | Asfalto pagrindo dangos sluoksnio iš mišinio AC 16 PD įrengimas, h = 10 cm (nuovažos) | m2 | 451
4.6 | Asfalto siūlės padengimas bitumine emulsija (50 g tiesiniam metrui kiekvienam sluoksnio storio centimetrui) | m | 0
4.7 | Kelkraščių iš mineralinių medžiagų 0/32 įrengimas, h=10 cm | m2 | 1727
5 | Eismo saugumo priemonių įrengimo ir kiti darbai
5.1 | Kelio ženklų 76,1 mm skersmens, vid. 4,0 m ilgio, dvistiebių metalinių atramų pastatymas ant monolitinių betoninių pamatų | vnt. | 4
5.2 | Skydų montavimas prie dvistiebių atramų (dydis individualus) | vnt. | 5
5.3 | Plastikinių signalinių stulpelių įrengimas | vnt. | 27
5.4 | Apsauginių plieninių atitvarų sistemų įrengimas | m | 128
| Statramsčių, išgręžiant pamatus, įrengimas kas 1,33 m | m | 32
| Statramsčių, išgręžiant pamatus, įrengimas kas 2,0 m | m | 96
| Priekinių, galinių elementų įrengimas | vnt. | 4
Žiniaraštyje 10c
Pridėtinės vertės mokestis 21%
Iš viso žiniaraštyje 10c

## 10d sujung 144
Konkurso sąlygų priedas Nr. 10d
Įkainuoti sąnaudų kiekių žiniaraščiai
Objektas: Vietinės reikšmės kelio RD0380 Skomaičiai-Gražiškiai, sutampančio su Tuopų g., Skomaičių k., Skėmių sen., Radviliškio r. sav. ruožo nuo 0,00 km iki 2,80 km, kapitalinio remonto darbai. Dangų sujungimas su valstybinės reikšmės krašto keliu 144.
Eil. Nr. | Darbų ir išlaidų aprašymai | Mato vnt. | Kiekis | Kaina, Eur
|  |  |  | Vieneto kaina | Iš viso | Pastabos
1 | Paruošiamieji darbai
1.1 | Trasos nužymėjimas | km | 0.02
1.2 | Plastikinių signalinių stulpelių demontavimas | vnt. | 2
2 | Žemės kasimo ir sankasos įrengimo darbai
2.1 | I gr. grunto (augalinio sl.) kasimas ir išvežimas 10 km atstumu (į sandėliavimo vietą) | m3 | 12
2.2 | Esamos sankasos planiravimas | m2 | 200
2.3 | II gr. grunto kasimas ir išvežimas 10 km atstumu (sankasos platinimo vietose) | m3 | 1
2.4 | Sankasai tinkamų gruntų supylimas | m3 | 4
2.5 | Sankasos planiravimas | m2 | 353
2.6 | Gruntų pagerinimas pagal MN GPSR 12, h-15 cm | m2 | 271
2.7 | Esamų griovių išvalymas, iškertant menkaverčius krūmus, iškasant sąnašas ir išvežant rangovo pasirinktu atstumu | m | 30
2.8 | Šlaitų ir griovio dugno planiravimas | m2 | 150
2.9 | Šlaitų ir vejos plotų planiravimas ir įrengimas iš 10 cm storio dirvožemio sluoksnio, paskleidžiant gruntą ir pasėjant žoles rankiniu būdu (gruntas atvežamas naujas) | m2 | 150
3 | Dangos konstrukcijos įrengimo darbai
3.1 | Šalčiui nejautrių medžiagų sluoksnio (ŠNS) įrengimas, h= 15 cm | m3 | 41
3.2 | Skaldos pagrindo sluoksnio (SPS) iš nesurištojo mineralinių medžiagų mišinio 0/45 įrengimas; Ev2 ≥ 120 Mpa, h= 25 cm | m2 | 271
3.3 | Asfalto pagrindo dangos sluoksnio iš mišinio AC 16 PD įrengimas, h = 10 cm (važiuojamoji dalis) | m2 | 189
3.4 | Asfalto siūlės padengimas bitumine emulsija (50 g tiesiniam metrui kiekvienam sluoksnio storio centimetrui) | m | 40
3.5 | Kelkraščių iš mineralinių medžiagų 0/32 įrengimas, h=10 cm | m2 | 82
4 | Eismo saugumo priemonių įrengimo ir kiti darbai
4.1 | Kelio ženklų 76,1 mm skersmens, vid. 4,0 m ilgio, vienstiebių metalinių atramų pastatymas ant monolitinių betoninių pamatų | vnt. | 1
4.2 | Skydų montavimas prie vienstiebių atramų I dydis | vnt. | 1
4.3 | Dangos ženklinimas ištisine 0,12 m pločio linija termoplasto dažais. Linijos Nr. 1.1 | m | 20
4.4 | Dangos ženklinimas siaura brūkšninė 0,12 m pločio linija termoplasto dažais brūkšnio ir tarpo santykis 1:1. Linijos Nr. 1.7 | m | 17
4.5 | Dangos ženklinimas simboliais termoplasto dažais | m2 | 9
4.6 | Plastikinių signalinių stulpelių įrengimas | m2 | 2
žiniaraštyje 10d
Pridėtinės vertės mokestis 21.00%
Iš viso žiniaraštyje 10d