## Lapas1
DARBŲ KIEKIŲ ŽINIARAŠTIS
Objekto pavadinimas: Radviliškio raj. sav. Aukštelkų ir Voskonių kadastrinių vietovių Obelės up. dalies baseino griovių, jų statinių remonto darbai
Statinys 1 Melioracijos statinių remontas
Žiniaraštis 1 Griovių remonto darbai
Eil. | Pavadinimas | Mato | Kiekis | Vieneto kaina, EUR be PVM | Iš viso EUR be PVM
Nr. |  | vnt.
1. Griovių remonto darbai
1 | Retų krūmų pašalinimas nuo griovių šlaitų k9=1.15 | 100 m2 | 52.2
2 | Vidutinio tankumo krūmų pašalinimas nuo griovių šlaitų k9=1.15 | 100 m2 | 16.35
3 | Tankių krūmų pašalinimas nuo griovių šlaitų k9=1.15 | 100 m2 | 8
4 | Nukirstų krūmų, kelmų surinkimas ir išvežimas nuo 0.5 iki 1.0 km traktoriais iki 59 kW (80 AJ) galingumo k9=1.15 | ha | 0.77
5 | Griovių valymas įranga vienakaušiais ekskavatoriais su 0.4 m3 talpos kaušais, kai valomo sluoksnio storis iki 0.2 m k9=1.15 | 100 m | 47.39
6 | Griovių valymas įranga vienakaušiais ekskavatoriais su 0,4 m3 talpos kaušais, kai valomo sluoksnio storis iki 0,4 m, k9=1.15 | 100 m | 63.55
7 | Griovių valymas įranga vienakaušiais ekskavatoriais su 0,4 m3 talpos kaušais, kai valomo sluoksnio storis didesnis k9=1.15 | 100 m | 102.93
8 | Supilto I-II grupės grunto sklaidymas buldozeriais iki 59 kw (80 aj) galingumo kai paskleistos juostos plotis 10 m. | t. m3 | 7.527
9 | Pagriovių lėkščiavimas iškastų iš griovių sąnašų susmulkinimui traktoriais iki 59 kW (80 AJ) galingumo, k9=1.15 | ha | 13.51
10 | Mechanizuotas griovių šlaitų šienavimas įranga ant traktorių iki 59 kW (80 AJ) galingumo, kai šlaitai apaugę krūmokšniai k9=1.15 | ha | 18.67
11. | Nušienautos žolės grėbimas nuo griovių šlaitų ir išmetimas ant griovių krašto | ha | 18.67
12 | Dirbtinių kliūčių išardymas vienakaušiais ekskavatoriais, pakraunant į transporto priemones k9=1.15 | m3 | 59
Iš viso be PVM:
PVM:
Iš viso su PVM:
Objekto pavadinimas Radviliškio raj. sav. Aukštelkų ir Voskonių kadastrinių vietovių Obelės up. dalies baseino griovių, jų statinių remonto darbai
Statinys 1 Melioracijos statinių remontas
Žiniaraštis 2 Griovių įrenginių remontas
Eil. | Pavadinimas | Mato | Kiekis | Vieneto kaina, EUR be PVM | Iš viso EUR be PVM
Nr. |  | vnt.
1. Griovių įrenginių remontas
1 | Remontuojamų drenažo žiočių pakeitimas 110 mm skersmens polietileninėmis žiotimis k9=1.15 | vnt. | 96
2 | Remontuojamų drenažo žiočių pakeitimas 160 mm skersmens polietileninėmis žiotimis k9=1.15 | vnt. | 20
3 | Remontuojamų drenažo žiočių pakeitimas 200 mm skersmens polietileninėmis žiotimis k9=1.15 | vnt. | 8
4 | Griovių valymas ir gilinimas rankiniu būdu, kai griovių gylis iki 2 m k9=1.15 | m3 | 4.9
5 | Vamzdinių g/b vandens pralaidų (26 vnt.) išvalymas nuo sąnašų k9=1.15 | m3 | 108.7
6 | Pralaidų antgalių remontas betono mišiniais | m3 | 1.9
7 | Signalinių plastmasinių stulpelių pastatymas k9=1.15 | vnt. | 70
8 | Įvairių paviršių valymas metaliniu šepečiu rankiniu būdu k1=1.10 | 10 m2 | 0.6
9 | II grupės grunto kasimas ir supylimas į krūvas vienakaušiais ekskavatoriais su 0.25 m3 talpos kaušais k9=1.15 | t. m3 | 0.28
10 | Tarpų tarp gelžbetoninių pralaidų vamzdžių užtaisymas betono mišiniu (1 tarpui) k9=1.15 | vnt. | 9
11 | Vamzdinių vandens pralaidų 2x1,5 m perstatymas (panaudojant esamus vamzdžius) k9=1.15 | vnt. | 2
12 | Vamzdinių vandens pralaidų VP-16-75-1 (7,5 m ilgio) perstatymas (panaudojant esamus vamzdžius) k9=1.15 | vnt. | 2
13 | Vieno 2.5 m ilgio vamzdžio montavimui (naudojant esamus vamzdžius) prie normų MN6- 25 pridėti k9=1.15 | vnt. | 15
14 | Įeinamų ir išeinamų antgalių iš monolitinio betono ir gelžbetonoio įrengimas, kai statinyje iki 3000 m3 betono k9=1.15 | 100 m3 | 0.3704
15 | Griovių kasimas ir pylimų supylimas II grupės grunte vienakaušiais ekskavatoriais su 0.4 m3 talpos kaušais (pralaidų užkasimas) k9=1.15 | t. m3 | 0.28
16 | I-II grupės grunto sutankinimas elektroplūktuvais k8=1.14, k9=1.15 | 100 m3 | 2.8
17 | Vandens pašalinimas iš tranšėjų ir iškasų | val. | 54
siurbliais k9=1.15
17 | Vandens pašalinimas iš tranšėjų ir iškasų | val. | 54
18 | Laikinų pylimėlių supylimas I grupės grunte vienakaušiais ekskavatoriais su 0.4 m3 talpos kaušais k9=1.15 | t. m3 | 0.24
19 | Laikinų pylimėlių išardymas I grupės grunte vienakaušiais ekskavatoriais su 0.4 m3 talpos kaušais k9=1.15 | t. m3 | 0.24
20 | Smėlio pagrindo įrengimas k9=1.15 | 100 m3 | 0.7
21 | Žvyro dangos įrengimas k9=1.15 | 100 m3 | 0.63
22 | Statybinių šiukšlių kasimas ekskavatoriais su 0,25 m3 kaušu, pakrovimas į autosavivarčius ir išvežimas iki 1 km | t | 61
23 | Monolitinių gelžbetonio antgalių pralaidoms įrengimas k8=1.02, k9=1.15 | m3 | 1
Iš viso be PVM:
PVM:
Iš viso su PVM:
Objekto pavadinimas Radviliškio raj. sav. Aukštelkų ir Voskonių kadastrinių vietovių Obelės up. dalies baseino griovių, jų statinių remonto darbai
Statinys 1 Melioracijos statinių remontas
Žiniaraštis 3 Aplinkosauginių priemonių įrengimas
Eil. | Pavadinimas | Mato | Kiekis | Vieneto kaina, EUR be PVM | Iš viso EUR be PVM
Nr. |  | vnt.
1. Darbai
1 | Pavienių akmenų (d40-d50 cm) padėjimas griovyje (1 kompl. - 30 m ilgio ruože) k9=1.15 | t. m3 | 0.018
2 | Akmenų ir rąstų slenksčio įrengimas (1 vnt) k9=1.15 | t. m3 | 0.0076
3 | Drenažo vandens biologinio valymo sistemos su pelkine augmenija (BVS) įrengimas k9=1.15 | vnt. | 1
4 | Plastikinių daugiau kaip 250 mm pločio įlaidinių polių (sprauslenčių) įkalimas,kai polių ilgis iki 4m, įkalimo gylis 2.00 m (polių ilgis) | 10 m | 1.3
Iš viso be PVM:
PVM:
Iš viso su PVM: