## Lapas1
DARBŲ KIEKIŲ ŽINIARAŠTIS
Sąm. | Darbo | Darbų ir išlaidų | Mato | Kiekis | Kaina EUR
eil. | kodas | aprašymai | vnt |  | Vieneto kaina | Iš viso
1 | R16-36 | Šaligatvių iš betono plytelių ardymas | 100m2 | 1.45
2 | R16-98 | Betoninių trinkelių grindinio ardymas rankiniu būdu | 100m2 | 0.09
3 | H16K-402 | Asfaltbetonio dangos nufrezavimas | 100 m2 | 2.155
4 | R16-50 | Bordiūrų (gatvės bortų), sudėtų ant betono pagrindo, išardymas | m | 422
5 | R16-52 | Bordiūrų (šaligatvio bortų), sudėtų ant betono pagrindo, išardymas | m | 53
6 | R23-65 | Statybinių šiukšlių išvežimas 10 km atstumu automobiliais-savivarčiais, pakraunant ekskavatoriais 0,25 m3 talpos kaušais | t | 79
7 | H07K-2 | Grunto kasimas ir išvežimas | t. m3 | 0.065
8 | N27P-20-1 | Mažų plotų asfaltbetonio dangos įrengimas, paskleidžiant masę rankiniu būdu, tankinant vibroplūktuvu ( sluoksnis 10.00 cm storio AC 22 PN) | 100m2 | 2.155
9 | H16K-320 | Juodų dangų paviršiaus pagruntavimas bitumine emulsija | 100 m2 | 31.54
10 | H16K-14 | Išlyginamojo sluoksnio iš asfaltbet. mišinio AC 11 AN įrengimas | t | 157.7
11 | H16K-151B | 4 cm storio dangos įreng., panaudojant asfaltbet.klotuvą su automat. a. regul. iš asfaltbet. miš. AC 11 VN | 100 m2 | 15.77
12 | R16-105 | Šulinio angos paaukštinimas g/b žiedais | vnt | 26
13 | R19-73 | Ketinių liukų keitimas, naujais "plaukiojančio" tipo liukais | vnt | 14
14 | R19-73 | Trapų keitimas naujais | vnt | 12
15 | N57P-3601 | Betono bordiūrų įrengimas ant betono pagrindo, kai bordiūrai 150x300x1000 mm | 100m | 4.31
16 | N57P-7307 | Sandūros tarp bordiūrų ir gatvės dangos užtaisymas amortizacine (sandarinimo) juosta | 100m | 4.31
17 | N57P-3601 | Betono bordiūrų įrengimas ant betono pagrindo, kai bordiūrai 80x200x1000 mm | 100m | 0.41
18 | H16K-1 | Šalčiui nejautraus pagrindo sluoksnio įrengimas h-20 | m3 | 26
19 | H16K-105 | 15 cm storio pagrindo įrengimas iš dolomitinės skaldos fr. 0/45 | 100 m2 | 1.38
20 | N57P-3502 | Šaligatvio pasluoksnio įrengimas (akmenų atsijos, sluoksnio storis 3 cm) | 100m2 | 1.38
21 | N57P-3241 | Grindinio įrengimas iš 8 cm betono trinkelių rankiniu būdu, užpilant siūles akmens atsijomis | 100m2 | 1.29
22 | N57P-3241 | Grindinio įrengimas iš betono trinkelių rankiniu būdu, užpilant siūles akmens atsijomis (Trinkelių perklojimas) | 100m2 | 0.09
23 | H12K-4 | Vejos atstatymas | 100 m2 | 6
24 |  | Horizontalusis ženklinimas termoplastu | 100 m2 | 11
25 |  | Geodezinės išpildomosios nuotraukos | kompl | 1
Viso be PVM
PVM
Viso su PVM