## A dalis
Sutarties pavadinimas: |  | Čekiškės mstl. Vyšnių g. (nuo sankryžos su Ateities g. iki Vyšnių g. 7 ir nuo sankryžos su valstybinės reikšmės rajoniniu keliu) vandentiekio tinklų remontas
Sutarties numeris:
Užsakovas: |  | UAB "Giraitės vandenys"
Rangovas:
Darbų žiniaraštis
I Perkamų darbų žiniaraštis. Tinklų atstatomieji darbai
Eil. Nr. | Darbų pavadinimas | Darbų aprašymas | Mato vienetas | Preliminarus kiekis | 1 mato vnt. kaina eur be PVM |  |  | Vnt. kaina iš viso, Eur be PVM | Bendra kaina, Eur be PVM
[5 empty] | Medžiagų | Darbo | Mechanizmų
1 | 2 | 3 | 4 | 5 | 7 | 8 | 9 | 10=7+8+9 | 11=5*10
1. | Vandentiekio tinklų atstatomieji darbai
1.1. | Vamzdyno perklojimas atviru būdu gylyje iki 2 m, kai vamzdyno skersmuo:
1.1.1. | DN 32- 40 mm | Vamzdyno perklojimas atviru būdu ( PE RC vamzdžiu); grunto kasimas; grunto užpylimas; piltinio grunto sankaso sutankinimas ≥ 45 MPa | m | 150
1.1.2. | DN 110 mm |  | m | 500
1.2. | Vandentiekio įvado, linijos dalies keitimas, prisijungimas prie senos dalies. |  | − | −
1.2.1. | DN 32-40 mm | Atkasus įvado vamzdžio nupjovimas, movos ar flanšinės movos, flanšo, adaptoriaus montavimas ir naujo vamzdžio prijungimas; grunto kasimas; grunto užpylimas; piltinio grunto sankaso sutankinimas ≥ 45 MPa | vnt. | 11
1.3. | Vandentiekio vamzdyno perklojimas betranšėjiniu būdu, nemažinant vamzdyno skersmens, kai vamzdžio skersmuo: |  |  | ,
1.3.1. | DN 100 mm | Vamzdyno perklojimasbetranšėju būdu ( PE RC dvisluoksniu vamzdžiu); grunto kasimas; grunto užpylimas; piltinio grunto sankaso sutankinimas ≥ 45 Mpa | m | 50
2. | Šulinių, šulinėlių ir kamerų remontas, valymas
2.1. | Kontroliniai šuliniai
2.1.1. | Ketinio liuko su dangčiu keitimas su pakėlimo žiedeliu iki 15 cm | Ketinio liuko su dangčiu ir pakėlimo žiedų keitimas; metalo laužo pristatymas; grunto kasimas; grunto užpylimas; piltinio grunto sankaso sutankinimas ≥ 45 MPa | 1 kompl. | 1
2.1.2. | Ketinio liuko su dangčiu keitimas su pakėlimo žiedeliu iki 30 cm |  | 1 kompl. | 1
2.1.3. | Perdengimo plokštės D1000 keitimas h-0,5 m | Ketinio liuko su dangčiu keitimas; grunto kasimas, g/b pakėlimo žiedų ar šulinio landos mūro keitimas; perdengimo plokštės keitimas; grunto kasimas; grunto užpylimas; piltinio grunto sankaso sutankinimas ≥ 45 MPa | 1 kompl. | 2
2.1.4. | Šulinio D1000 remontas kai šulinio gylis iki 2 m | Ketinio liuko su dangčiu keitimas; grunto kasimas; g/b pakėlimo žiedų ar šulinio landos mūro keitimas; perdengimo plokštės keitimas; g/b žiedų keitimas; grunto kasimas; grunto užpylimas; piltinio grunto sankaso sutankinimas ≥ 45 Mpa | 1 kompl. | 2
2.1.5. | Šulinio D1000 perdengimo plokštės pažeminimas | Ketinio liuko su dangčiu keitimas, grunto kasimas; g/b pakėlimo žiedų ar šulinio landos mūro keitimas; perdengimo plokštės keitimas; g/b žiedų h-1 apipjovimas iki reikiamo aukščio; grunto kasimas; grunto užpylimas; piltinio grunto sankaso sutankinimas ≥ 45 MP | 1 kompl. | 2
2.1.6. | Kontrolinio šulinio D1000 montavimas, kai šulinio gylis iki 2 m. gylio. | Grunto kasimas; g/b dugno montavimas, latako formavimas (nuotekų šuliniuose), jungiamųjų vamzdžių prijungimas (iki 2 metrų); g/b žiedų montavimas; g/b perdengimo plokštės montavimas; g/b pakėlimo žiedelių montavimas, liuko su dangčiu montavimas; grunto užpylimas; piltinio grunto sankaso sutankinimas ≥ 45 MPa | vnt. | 2
Bendra pasiūlymo kaina (A):
** Netaikoma darbams atliekamiems žalioje vejoje, vietinės reikšmės pravažiavimuose.
Note on C2: Numeris nėra būtinas

## B dalis
II perkamų darbų žiniaraštis. Tinklo armatūros keitimas
Eil. Nr. | Darbų pavadinimas | Darbų aprašymas | Mato vienetas | Preliminarus kiekis | 1 mato vnt. kaina eur be PVM |  |  | Vnt. kaina iš viso, Eur be PVM | Bendra kaina, Eur be PVM
[5 empty] | Medžiagų | Darbų | Mechanizmų
1 | 2 | 3 | 4 | 5 | 7 | 8 | 9 | 10=7+8+9 | 11=5*10
3. | Uždaromoji armatūra ir hidrantai
3.1. | Uždaromosios armatūros keitimas
3.1.1. | Sklendės DN100 mm keitimas | Šulinio valymas, senos sklendės demontavimas, metalo laužo pridavimas užsakovui, naujos sklendės ir tarpinių montavimas | vnt. | 2
3.2. | Papildomos uždaromosios armatūros montavimas
3.2.1. | Papildomos sklendės DN100 mm statymas/įpjovimas | Šulinio valymas, vamzdžio dalies išpjovimas, metalo laužo pridavimas užsakovui, adapterių montavimas (2 vnt.), naujos sklendės ir tarpinių montavimas | vnt. | 2
3.2.2. | Papildomos sklendės DN32 mm statymas/įpjovimas |  | vnt. | 11
3.3. | Flanšinio trišakio, keturšakio, intarpo sumontavimas linijoje.
3.3.1. | DN 100 mm | Šulinio valymas, vamzdžio dalies išpjovimas, metalo laužo pridavimas užsakovui, adapterių montavimas (2 vnt.), naujo elemento ir tarpinių montavimas | vnt. | 4
4. | Tinklo fasoninių dalių keitimas
4.1. | Flanšinių fasoninių dalių keitimas, kai diametras:
4.1.1. | Ø32 | Alkūnės / trišakio / keturšakio / atvamzdžio / flanšmovos (tempimui atspari) / perėjimo demontavimas ir naujo sumontavimas. (pasirenkama viena iš dalių) | vnt. | 11
4.1.2. | Ø100 |  | vnt. | 6
5. | Kitų fasoninių dalių montavimas, kai diametras:
5.1. | Flanšo ar flanšinės aklės keitimas, kai diametras:
5.1.1. | Ø100 | Flanšo demontavimas ir naujo sumontavimas (įskaitant varžtus, veržles ir tarpines) | vnt. | 5
5.2. | Adapterio keitimas, kai diametras:
5.2.1. | Ø32 | Adapterio demontavimas, naujo montavimas | vnt. | 11
5.2.2. | Ø110 |  | vnt. | 4
Bendra pasiūlymo kaina (B):

## C dalis
III Perkamų darbų žiniaraštis. Dangų atstatymas ir kiti darbai
Eil. Nr. | Darbų pavadinimas | Darbų aprašymas | Mato vienetas | Preliminarus kiekis | 1 mato vnt. kaina eur be PVM |  |  | Vnt. kaina iš viso, Eur be PVM | Bendra kaina, Eur be PVM
[5 empty] | Medžiagų | Darbų | Mechanizmų
1 | 2 | 3 | 4 | 5 | 7 | 8 | 9 | 10=7+8+9 | 11=5*10
6. | Dangos
6.1. | Dangos (atlikus pagrindų sutankinimą)
6.1.1. | Asfalto dangos išardymas D kategorijos gatvėse |  | m2 | 50
6.1.2. | Asfalto dangos uždėjimas D kategorijos gatvėse |  | m2 | 50
6.1.3. | Dangos atstatymas skalda | Sutankinami pagrindai, paliekamas dangos sluoksnis (taikoma rekonstruojamose gatvėse, kai asfalto danga bus klojama iš naujo) | m2 | 50
6.1.4. | Vejos atkūrimas | Vejos dangos atkūrimas užsėjant tik kartą | m2 | 400
6.1.5. | Dangos atstatymas žvyru | Kelkraščių, žvyro kelių atstatymas po kasimo darbų | m2 | 50
6.2. | Gatvių pagrindai
6.2.1. | Asfalto dangos ženklinimo darbai | Kelio dangos horizontalus ženklinimas polimerinėmis medžiagomis (termoplastikas) naudojant trafaretus | m2 | 1
6.3. | Kiti remonto darbai
6.3.1. | Šulinio valymas hidrodinamine mašina | Šulinio vandens ir nuosedų nusiurbimas, dugno valymas paviršiaus ruošimas padengimu hidroizoliacine danga. | val. | 2
6.3.2. | Šulinio remontas betono skiediniu kai šulinio gylis iki 2 m, skersmuo nuo 1 iki 2,5 m | Atliekamas užsandarinant siūles tarp rentinių bei įtrūkimus šulinio žieduose, užsandarinant įtrūkimus prie šulinio / kameros pado ir pajungimo angų | vnt. | 2
6.3.3. | Techninis darbo projektas |  | kompl. | 1
6.3.4. | Kontrolinė geodezinė nuotrauka, šulinio kortelė | Rekonstruojamiems tinklams | kompl. | 1
6.3.5. | Kadastriniai matavimai | Atnaujinti | kompl. | 1
6.3.6. | Objekto informacijos atnaujinimas Registrų centre |  | kompl. | 1
6.3.7. | Servitutų nustatymas/atnaujinimas |  | kompl. | 1
6.3.8. | Šulinio valymas kai sąnašų tūris iki 0,1 m3, šulinio gylis iki 2 m. | Šulinio atidarymas, šulinio valymas rankomis, sanašų pakrovimas ir išvežimas utilizavimui. | vnt. | 1 | −
6.3.9. | Komukinacijų žymėjimo ženklo pastatymas |  | vnt. | 15
6.3.10. | Grunto keitimas | Iškasoje keičiamas gruntas (taikomas tik važiuojamojoje kelio dalyje. Išskirtiniais atvejais taikomas žalioje vejoje prieš tai suderinus su Užsakovu) | m3 | 1
Bendra pasiūlymo kaina (C):
* Leidimas atlikti kasinėjimo darbus Kauno rajono savivaldybės viešojo naudojimo teritorijoje (vietinės reikšmės keliuose, gatvėse, pėsčiųjų ir dviračių takuose, aikštėse, skveruose, kiemuose ir žaliuosiuose plotuose), atitverti ją ar jos dalį arba apriboti eismą joje (toliau – Aprašas)
**Grunto keitimas vertinamas kartu su atvežimu ir išvežimu
***Jei keli darbai vykdomi vienoje tranšejoje už kasimo darbus bus apmokama tik vieną kartą pagal brangiausią įkainį, kitiems įkainiams minusuojamas sudėtinis mechanizmų įkainis arba kaina mažinama bendru užsakovo ir rangovo sutarimu.
****Užsakovas bet kuriuo sutarties vykdymo metu turi teisę derėtis su rangovu dėl įkainių mažinimo aktuojant darbus.