## Sheet1
DARBŲ KIEKIŲ ŽINIARAŠTIS
Statinių grupė PAGALBINIO ŪKIO PASTATO (INVENTORINIAME PLANE 2I1/P) VYTAUTO G.58, KAZLŲ RŪDOJE, REKONSTRAVIMAS Į LOPŠELĮ-DARŽELĮ (MOKSLO PASKIRTIES PASTATĄ)
Žiniaraštis 1 SKLYPO SUTVARKYMO DALIS
Suma žiniaraščiui __________ EUR
Darbų | Darbų ir išlaidų | Mato | Kiekis | Kaina EUR
eil. | aprašymai | vnt |  | Vieneto kaina | Iš viso
Važiuojamosios dalies trinkelių dangos įrengimas
1 | Grindinio įrengimas iš betono trinkelių rankiniu būdu, užpilant siūles akmens atsijomis k9=1.15 | 100m2 | 1.74
2 | Šaligatvio pasluoksnio įrengimas ( akmenų atsijos, sluoksnio storis 3 cm) k9=1.15 | 100m2 | 1.74
3 | Kelio pagrindo įrengimas iš dolomito skaldos (storis 15 cm , viensluoksnis) k9=1.15 | 100m2 | 1.74
4 | Apsauginių šalčiui atsparių kelio pagrindo sluoksnių įrengimas, naudojant savaeigius plentvolius , kai pagrindas smėlio, autogreiderio galia 96 kW (130 AG) k9=1.15 | 100m3 | 0.6786
5 | Grunto tankinimas mažosios mechanizacijos priemonėmis , kai gruntas išlyginamas mechanizuotu būdu( I-II grupės gruntas) k8=1.14,k9=1.15 | 100m3 | 0.522
6 | Betoninių bordiūrų (150x300 mm) įrengimas ant betono pagrindo k9=1.15 | 100m | 0.08
Skyriuje 1
Ardymo ir demontavimo darbai
1 | Šaligatvių iš betono plytelių ardymas k9=1.15 | 100m2 | 1.65
2 | Bordiūrų (šaligatvio bortų), sudėtų ant betono pagrindo, išardymas k8=1.09,k9=1.15 | m | 76
3 | Gamybinių, sandėlių tipo medinių pastatų išardymas | 100m3 | 0.1
4 | Betoninių pamatų išardymas k8=1.17 | m3 | 0.5
5 | Statybinių šiukšlių išvežimas 10 km atstumu automobiliais-savivarčiais, pakraunant rankiniu būdu | t | 24
6 | Transportuojant statybines šiukšles už kiekvieną papildomą kilometrą pridėti k4=10.000 | t | 24
Skyriuje 2
Šaligatvių trinkelių dangos įrengimas
1 | Grindinio įrengimas iš betono trinkelių rankiniu būdu, užpilant siūles akmens atsijomis k9=1.15 | 100m2 | 0.98
2 | Šaligatvio pasluoksnio įrengimas ( akmenų atsijos, sluoksnio storis 3 cm) k9=1.15 | 100m2 | 0.98
3 | Kelio pagrindo įrengimas iš dolomito skaldos (storis 15 cm , viensluoksnis) k9=1.15 | 100m2 | 0.98
4 | Apsauginių šalčiui atsparių kelio pagrindo sluoksnių įrengimas, naudojant savaeigius plentvolius , kai pagrindas smėlio, autogreiderio galia 96 kW (130 AG) k9=1.15 | 100m3 | 0.196
5 | Grunto tankinimas mažosios mechanizacijos priemonėmis , kai gruntas išlyginamas mechanizuotu būdu( I-II grupės gruntas) k8=1.14,k9=1.15 | 100m3 | 0.294
6 | Betoninių bordiūrų (80x200 mm) įrengimas ant betono pagrindo k9=1.15 | 100m | 1.12
Skyriuje 3
Kiti darbai
1 | Dirvos paruošimas gazonams mech. būdu I gr. grunte, užpilant iki 10cm storio sluoksnį augalinio dirvožemio k9=1.15 | 100m2 | 10.41
2 | Paprastų,parterinių ir mauritaniškų gazonų užsėjimas rankiniu būdu k9=1.15 | 100m2 | 10.41
3 | Minkštų veislių medžių kirtimas , kai kamieno skersmuo daugiau 16cm iki 24cm | 100vnt | 0.02
4 | Minkštų veislių medžių kelmų rovimas kelmarove , kai kelmo skersmuo iki 26cm k9=1.15 | 100vnt | 0.02
5 | Vaikų žaidimo aikštelių priedų prie namelių konstrukcijų montavimas ( virvinės supynės) | kompl. | 1
7 | Paviljonų montavimas , kai stulpai tvirtinami duobėse apibetonuojant | vnt. | 2
9 | Batų valymo grotelių montavimas , kai grotelės su vonele ir jungtimi prie vamzdyno k9=1.15 | vnt. | 2
10 | Atvirų terasų įrengimas (m2 grindų) | m2 | 24
11 | Medinių turėklų įrengimas | m | 11
12 | Kelio dangos ženklinimas termoplastu k8=1.09,k9=1.15 | m2 | 7.5
13 | Kelio dangos ženklinimas pertrauk. linija kelių ženklinimo mašinomis, kai brūkšnio ir tarpo santykis 1:3 , kai linijos plotis 0,2m k9=1.15 | km | 0.0304
14 | Kelio ženklų vienstiebių metalinių atramų (d=76mm) ant monolitinių betoninių pamatų pastatymas k9=1.15 | vnt. | 3
15 | Kelio ženklų skydų montavimas prie vienstiebių atramų rankiniu budu | vnt. | 3
16 | Šaligatvio pasluoksnio įrengimas ( akmenų atsijos, sluoksnio storis 3 cm) k9=1.15 | 100m2 | 0.33
17 | Kelio pagrindo įrengimas iš dolomito skaldos (storis 15 cm , viensluoksnis) k9=1.15 | 100m2 | 0.33
Skyriuje 4
Žiniaraštyje 1
Pridėtinės vertės mokestis 21.00%
Iš viso žiniaraštyje 1
DARBŲ KIEKIŲ ŽINIARAŠTIS
Statinių grupė PAGALBINIO ŪKIO PASTATO (INVENTORINIAME PLANE 2I1/P) VYTAUTO G.58, KAZLŲ RŪDOJE, REKONSTRAVIMAS Į LOPŠELĮ-DARŽELĮ (MOKSLO PASKIRTIES PASTATĄ)
Žiniaraštis 2 ARCHITEKTŪROS DALIS
Suma žiniaraščiui __________ EUR
Sąm. | Darbų ir išlaidų | Mato | Kiekis | Kaina EUR
eil. | aprašymai | vnt |  | Vieneto kaina | Iš viso
Pertvaros
1 | Matinio stiklo pertvaros įrengimas | m2 | 76.11
2 | Pertvarų iš plokščių iki 5m2 ploto surinkimas | m2 | 16
3 | Dvisluoksnių gipskartonio pertvarų su metaliniu karkasu ir 75mm izoliacijos sluoksniu įrengimas | 100m2 | 3.89
4 | Mūrinių vidaus sienų ir angokraščių labai geras tinkas k8=1.09 | 100m2 | 10.2
5 | Metalinių laiptų turėklų įrengimas k8=1.04 | 100m | 0.085
6 | Vertikalaus keltuvo, kurio kėlimo galia 225 kg, montavimas ) | vnt | 1
8 | Vertikalaus keltuvo, kurio kėlimo galia 225 kg, montavimas ) / Esamų laipynių įrengimų perkėlimas iš senojo pastato į naują k1=1.25,k2=1.25,k3=0.000 | vnt | 1
Skyriuje 1
Fasadas
1 | Pastatų išorinių paviršių gruntavimas voleliu sukibimą gerinančiais gruntais k9=1.15 | 100m2 | 6.06
2 | Pastatų išorinių paviršių, apšiltintų izoliac. plokštėmis, viensluoksnis tinkavimas, armuojant sintetiniais tinkleliais ( sienos su angomis) k8=1.15,k9=1.15 | 100m2 | 6.06
3 | Dekoratyvinis 3 mm tinkas | 100m2 | 6.06
4 | Sienų išorės apkalimas dailylentėmis | 100m2 | 1.57
5 | Stogelių įrengimas (m2 grindų) | m2 | 12.5
6 | Pirmo sluoksnio prilydomosios bituminės ritininės stogo dangos MIDA įrengimas (100 m2 padengto paviršiaus) k8=1.17,k9=1.15 | 100m2 | 3.65
7 | Papildomo sluoksnio prilydomosios bituminės ritininės stogo dangos MIDA įrengimas (100 m2 padengto paviršiaus) k8=1.17,k9=1.15 | 100m2 | 3.65
8 | Lietaus nuvedimo sistemos lietvamzdžių montavimas, dirbant nuo kopėčių arba kilnojamų pastolių | m | 14
10 | Cokolių, apšiltintų izoliacinėmis plokštėmis, dvisluoksnis tinkavimas, armuojant sintetiniais tinklais k9=1.15 | 100m2 | 0.23
11 | Cokolio sanavimas, tinkuojant vienu sl. specialiais tinko mišiniais, apdailinant plonasluoksniu struktūriniu tinku k8=1.09,k9=1.15 | 100m2 | 0.23
Skyriuje 2
Durys
1 | Medinių durų blokų montavimas mūrinėse sienose, kai staktos tradicinės ( vidinių durų blokų plotas daugiau 2 m2 iki 3 m2) | m2 | 50.82
2 | Plieninių durų blokų montavimas mūrinėse sienose ( vidinių durų blokų plotas iki 2 m2) / EI | m2 | 1.68
3 | Aliuminio durys (m2 bloko) | m2 | 26.48
4 | Plieninių durų blokų montavimas mūrinėse sienose ( išorės durų blokų plotas daugiau 2m2 iki 3 m2) | m2 | 6.6
Skyriuje 3
Langai
1 | Plastiko langai varstomi su palangėmis (m2 bloko) | m2 | 114.57
Skyriuje 4
Vidaus apdaila
1 | "Amstrong" akustinių pakabinamų lubų su metalo konstrukcija ir plokštėmis 600x600 mm įrengimas | m2 | 599.41
2 | Sienų vidinių paviršių pagrindo gruntavimas sukibimą gerinančiais gruntais voleliu | 100m2 | 15.89
3 | Sienų vidinių paviršių glaistymas lateksiniais arba polimeriniais glaistais (pirmasis 1.00 mm storio sluoksnis) | 100m2 | 15.89
4 | Sienų vidinių paviršių glaistymas lateksiniais arba polimeriniais glaistais (kartotinis 1.00 mm storio sluoksnis) | 100m2 | 15.89
5 | Tinkuotų vidaus sienų labai geras dažymas vandens emulsiniais dažais | 100m2 | 15.89
6 | Sienų (mažų plotų) aptaisymas vienspalvėmis glazūruotomis plytelėmis ant "Atlas" klijų | m2 | 279
7 | Vinilinės dangos įrengimas | 100m2 | 4.9411
8 | Plytelių grindų dangos įrengimas ant išlyginto pagrindo, kai siūlės iki 8mm pločio , plytelės plotas iki 0,012m2 | m2 | 136.3
9 | Betoninės dangos šlifavimas | 100m2 | 0.55
10 | Plastmasinės grindjuostės | 100m | 3.27
11 | Plytelių grindjuostės,naudojant cementinį skiedinį | 100m | 0.68
Skyriuje 5
Žiniaraštyje 2
Pridėtinės vertės mokestis 21.00%
Iš viso žiniaraštyje 2
DARBŲ KIEKIŲ ŽINIARAŠTIS
Statinių grupė PAGALBINIO ŪKIO PASTATO (INVENTORINIAME PLANE 2I1/P) VYTAUTO G.58, KAZLŲ RŪDOJE, REKONSTRAVIMAS Į LOPŠELĮ-DARŽELĮ (MOKSLO PASKIRTIES PASTATĄ)
Žiniaraštis 3 KONSTRUKCIJŲ DALIS
Suma žiniaraščiui ___________ EUR
Sąm. | Darbų ir išlaidų | Mato | Kiekis | Kaina EUR
eil. | aprašymai | vnt |  | Vieneto kaina | Iš viso
GRĘŽTINIAI POLIAI
1 | Gręžtinių polių betonavimas, paliekant plieninį vamzdį polyje , kai gręžinio skersmuo iki 500 mm k9=1.15 | m3 | 35.2
Skyriuje 1
MONOLITINĖS RANDSIJOS
1 | Gelžb. juostiniai pamatai, atraminės rūsio sienos iki 300mm pločio, įrengiant klojinius iš skydų k8=1.04,k9=1.15 | m3 | 20
Skyriuje 2
SIENŲ MŪRAS
1 | Silikatinių blokų (340x180x198mm) 180 mm storio mūras, naudojant klijus k8=1.12,k9=1.15 | m3 | 100
2 | Silikatinių plytų mūras k8=1.12,k9=1.15 | m3 | 66
3 | Blokų mūro armavimas tinklais k8=1.17,k9=1.15 | t | 1.4
Skyriuje 3
G/B KOLONOS
1 | Surenkamas gelžbetonio karkasas (kolonos, rygeliai, diafragmos) k8=1.04 | m3 | 0.55
Skyriuje 4
G/B SIJOS/SĄRAMOS
1 | Monolitinės gelžbetoninės sąramos k8=1.04,k9=1.15 | m3 | 7
Skyriuje 5
PLIENINĖS KONSTRUKCOJOS
1 | Metalinių sijų ir ilginių montavimas , kai sijų, ilginių masė iki 0,10t k8=1.03 | t | 2.385
Skyriuje 6
G/B SURENKAMI G/B LAIPTAI
1 | Surenkami gelžbetonio laiptų maršai ir aikštelės k8=1.04 | m3 | 9.88
Skyriuje 7
I A. G/B SURENKAMOS PLOKŠTĖS
1 | Gelžbetoninių kiaurymėtų perdangos plokščių montavimas (aukštis 200 mm , plotas iki 5m2) k8=1.03 | 100m2 | 6.4774
2 | Ryšių (inkarų, sąvaržų) užbetonavimas kiaurymėtų perdangos plokščių atramose | m3 | 4.89
3 | Ryšių (inkarų, sąvaržų) įrengimas kiaurymėtų perdangos plokščių atramose | t | 0.97
Skyriuje 8
ARMUOTI MONOLITINIAI ŽIEDAI
1 | Gelžbetoninių juostų padarymas, įrengiant klojinius k8=1.04,k9=1.15 | m3 | 13.7
Skyriuje 9
ARMUOTI MONOLITINIAI RUOŽAI mRž-1
1 | Gelžbetoninių juostų padarymas, įrengiant klojinius k8=1.04,k9=1.15 | m3 | 1.2
Skyriuje 10
ARMUOTI MONOLITINIAI RUOŽAI mRž-2
1 | Gelžbetoninių juostų padarymas, įrengiant klojinius k8=1.04,k9=1.15 | m3 | 0.7
Skyriuje 11
ARMUOTI MONOLITINIAI RUOŽAI mRž-3
1 | Gelžbetoninių juostų padarymas, įrengiant klojinius k8=1.04,k9=1.15 | m3 | 1.5
Skyriuje 12
GRINDYS ANT GRUNTO
1 | I-II grupės grunto tankinimas vibroplokštėmis k8=1.14,k9=1.15 | 100m3 | 1.02
2 | Posluoksnių įrengimas grindims mažosios mechanizacijos priemonėmis , kai žvyro sluoksnio storis 100 mm | 100m2 | 3.4
3 | Grindų ant grunto šiltinimas , naudojant putų polistireno plokštes, kai izoliacijos sluoksnio storis 300.00 mm | 100m2 | 3.4
4 | Grindų hidroizoliacija, paklojant polietileninę plėvelę | 100m2 | 3.4
5 | Armuotų betoninių grindų įrengimas, šlifuojant - glaistant (be armavimo darbų) , paduodant betoną siurbliu, kai sluoksnio storis 100 mm | 100m2 | 3.4
6 | Betoninių grindų armavimas tinklais k8=1.12 | t | 0.476
Skyriuje 13
GRINDYS ANT PERDANGOS
1 | Grindų šiltinamųjų (garso) izoliacijų įrengimas, naudojant biriąsias medžiagas , paduodant keltuvu, kai smėlio sluoksnio storis 30.00 mm | 100m2 | 3.4
2 | Grindų šiltinamųjų (garso) izoliacijų įrengimas, naudojant izoliacines plokštes , kai pagrindo mineralinės vatos plokštės storis 20.00 mm | 100m2 | 3.4
3 | Grindų hidroizoliacija, paklojant polietileninę plėvelę | 100m2 | 3.4
4 | Armuotų betoninių grindų įrengimas, šlifuojant - glaistant (be armavimo darbų),paduodant betoną siurbliu, kai sluoksnio storis 60 mm | 100m2 | 3.4
5 | Betoninių grindų armavimas tinklais k8=1.12 | t | 0.476
Skyriuje 14
STOGO APŠILTINIMAS
1 | Denginių vėjo, garo izoliacijos įrengimas, klojant izoliacinę plėvelę iš viršaus | 100m2 | 3.8
2 | Denginių nuolydžio 100mm storio sluoksnių įrengimas iš termoizoliacinių plokščių ( polistireninio putplasčio plokštės) | m3 | 35
3 | Plokščių stogų šiltinimas vienu sluoksniu, naudojant polistireninio putplasčio plokštes (izoliacija 300 mm storio , be tvirtinimo) | 100m2 | 3.8
4 | Plokščių stogų šiltinimas vienu sluoksniu, naudojant apkrovas laikančias mineralinės vatos plokštes (izoliacija 30 mm storio , be tvirtinimo) | 100m2 | 3.8
5 | Papildomas šiltinamosios izoliacijos tvirtinimas smeigėmis , kai pagrindas betonas | 100vnt | 15.2
6 | Plokščių stogų įlajų įrengimas, aptaisant ritinine danga, kai stogo danga bituminė k8=1.07,k9=1.15 | vnt. | 6
Skyriuje 15
SIENOS APŠILTINIMAS
1 | Pastatų išorinių paviršių gruntavimas voleliu sukibimą gerinančiais gruntais k9=1.15 | 100m2 | 6.5
2 | Sienų šiltinimas, klijuojant ir tvirtinant mechaniškai , kai naudojamos putų polistireno plokštės, izoliacijos sluoksnio storis 300.00 mm | 100m2 | 6.5
3 | Inventorinių vamzdinių iki 16m aukščio pastolių įrengimas ir išardymas išorės apdailos darbams (100m2 vertik.projekc.) | 100m2 | 6.5
Skyriuje 16
PARAPETAS
1 | Ventiliuojamų parapetų šiltinamosios izoliacijos įrengimas, tvirtinant prie pagrindo smeigėmis , kai plokštės storis 50.00 mm | 100m2 | 0.904
2 | Perimetrinio apvadėlio (tolygiam perėjimui prie sienos, parapeto) įrengimas ( mineralinės vatos apvadėlis) | 100m | 0.9044
3 | Parapetų dengimas cinkuota skarda, pritvirtinant medines ir plienines detales | 100m | 0.9044
4 | Ilginių įrengimas iš tašų | m3 | 0.4
Skyriuje 17
COKOLIO ŠILTINIMAS IŠ IŠORĖS
1 | Rūsio sienų ir cokolio šiltinimas , naudojant putų polistireno plokštes, kai izoliacijos sluoksnio storis 150.00 mm | 100m2 | 5.2
2 | Monolitinių pamatų hidroizoliacijos įrengimas , tvirtinant drenažo ritininę dangą k9=1.15 | m2 | 120
Skyriuje 18
Žiniaraštyje 3
Pridėtinės vertės mokestis 21.00%
Iš viso žiniaraštyje 3
DARBŲ KIEKIŲ ŽINIARAŠTIS
Statinių grupė PAGALBINIO ŪKIO PASTATO (INVENTORINIAME PLANE 2I1/P) VYTAUTO G.58, KAZLŲ RŪDOJE, REKONSTRAVIMAS Į LOPŠELĮ-DARŽELĮ (MOKSLO PASKIRTIES PASTATĄ)
Žiniaraštis 4 LAUKO VANDENTIEKIO IR NUOTEKŲ ŠALINIMO DALIS
Suma žiniaraščiui __________ EUR
Sąm. | Darbų ir išlaidų | Mato | Kiekis | Kaina EUR
eil. | aprašymai | vnt |  | Vieneto kaina | Iš viso
LAUKO VANDENTIEKIO TINKLAI
1 | Žemės darbai nuotekų vamzdynams d<600mm atskiroje iki 2,0 m gylio tranšėjoje sausuose gruntuose k9=1.15 | km | 0.112
2 | Vamzdynai iš polietileninių D iki 100mm vamzdžių k9=1.15 | m | 112
3 | DN/OD 63x3,8mm EvoAqua Visio vand. vamzdis PE100 SDR17 PN10 100m | m | 112
4 | Apvalių surenkamų gelžbetoninių D 1,5m kanalizacijos šulinių įrengimas šlapiuose gruntuose k8=1.02,k9=1.15 | m3 | 0.942
5 | Komunikacijų žymėjimo ženklų ant stulpelių įrengimas , kai stulpeliai metaliniai | vnt. | 1
6 | V1-1 šulinys detalizacija |  | 0
7 | Iki 100mm skersmens kaliojo ketaus flanšinių trišakių montavimas k9=1.15 | vnt. | 1
8 | Kaliojo ketaus flanšiniai trišakiai DN 50x50 | vnt | 1
9 | Iki 100mm skersmens kaliojo ketaus flanšinių alkūnių, perėjimų, movų montavimas k9=1.15 | vnt. | 4
10 | Kaliojo ketaus flanšiniai adapteriai PN16, DN 50 (išor. vamzdžių d 59.5-72.0) | vnt | 2
11 | Kaliojo ketaus flanšiniai adapteriai PN16, DN 65 (išor. vamzdžių d 72.2-85.0) | vnt | 2
12 | Vandentiekio ketinių sklendžių arba atbulinių vožtuvų D 50mm pastatymas k9=1.15 | vnt | 3
13 | Kaliojo ketaus flanšinės sklendės DN 50 (trumpos) | vnt | 3
14 | Nejudamų atramų įrengimas vamzdynams, kai jų skersmuo iki 100 mm | vnt | 1
15 | Esamas šulinys detalizacija |  | 0
16 | Iki 100mm skersmens kaliojo ketaus flanšinių trišakių montavimas k9=1.15 | vnt. | 1
17 | Kaliojo ketaus flanšiniai trišakiai DN 50x50 | vnt | 1
18 | Iki 100mm skersmens kaliojo ketaus flanšinių alkūnių, perėjimų, movų montavimas k9=1.15 | vnt. | 2
19 | Kaliojo ketaus flanšinės alkūnės 90` DN 50 | vnt | 1
20 | Kaliojo ketaus flanšiniai adapteriai PN16, DN 65 (išor. vamzdžių d 72.2-85.0) | vnt | 1
21 | Vandentiekio ketinių sklendžių arba atbulinių vožtuvų D 50mm pastatymas k9=1.15 | vnt | 1
22 | Kaliojo ketaus flanšinės sklendės DN 50 (trumpos) | vnt | 1
23 | Vamzdynai iš polietileninių D iki 100mm vamzdžių k9=1.15 | m | 50
24 | PE 100 slėgio vandens vamzdžiai, PN 10, SDR 17, 110x6.6mm (vand.) | m | 50
25 | Vamzdynų izoliavimas folija padengtais mineralinės vatos dembliais, kai izoliacijos storis 100 mm | m3 | 0.4
26 | Skylių vamzdžiams iškalimas ir jų užtaisymas betoniniuose šuliniuose k8=1.17 | vnt | 1
27 | Vamzd., kurių D virš 50mm, prijung.prie veik.vid.šild.ir vandent.sist. k8=1.03 | vnt | 1
28 | Vamzdynų iki 400 mm skersmens hidraulinis bandymas , kai vamzdžių skersmuo iki 65 mm k9=1.15 | 100m | 1.12
29 | Vamzdynų iki 400 mm skersmens praplovimas su dezinfekcija , kai vamzdžių skersmuo iki 65 mm k9=1.15 | 100m | 1.12
Skyriuje 1
LAUKO BUITINIŲ NUOTEKŲ TINKLAI
1 | Žemės darbai nuotekų vamzdynams d<600mm atskiroje iki 2,0 m gylio tranšėjoje sausuose gruntuose k9=1.15 | km | 0.045
2 | Nuotekų surinkimo tinklų plastikinių ir plastikinių armuotų įmovinių vamzdžių klojimas , kai vamzdžių skersmuo 110 mm k9=1.15 | m | 4
3 | Nuotekų surinkimo tinklų plastikinių ir plastikinių armuotų įmovinių vamzdžių klojimas , kai vamzdžių skersmuo 160 mm k9=1.15 | m | 15
4 | PVC vamzdžiai klasė S 110x3.4x1000 (išor. nuotek.) | vnt | 4
5 | PVC vamzdžiai klasė S 160x4.7x6000 (išor. nuotek.) | vnt | 2.5
6 | Uždaro perėjimo iki 50m ilgio įrengimas kryptinio gręž. įreng.,įtraukiant 125-200mm skersmens vamzdį (trasos ilgis) k9=1.15 | m | 26
7 | PE 100 RC PN10 SDR17 slėginis vamzdis vandentiek. 160x9.5 (juodas su mėlyna j.) | m | 26
8 | Apvalių surenkamų gelžbetoninių D 1m kanalizacijos šulinių įrengimas šlapiuose gruntuose k8=1.02,k9=1.15 | m3 | 1.884
9 | Komunikacijų žymėjimo ženklų ant stulpelių įrengimas , kai stulpeliai metaliniai | vnt. | 3
10 | Perkritimo d=160, h =1,5m įrengimas k9=1.15 | vnt. | 1
11 | Nuotekų vamzdyno prijungimas prie esamų tinklų, iškertant šulinio sienelę ( šlapiame grunte, kai vamzdžių skersmuo iki 600 mm) k8=1.03,k9=1.15 | vnt. | 1
12 | Plastikinių vamzdžių vamzdynų iki 630 mm skersmens hidraulinis bandymas ( vamzdžių skersmuo 110 mm) k9=1.15 | 100m | 0.04
13 | Plastikinių vamzdžių vamzdynų iki 630 mm skersmens hidraulinis bandymas ( vamzdžių skersmuo 160 mm) k9=1.15 | 100m | 0.41
14 | Vamzdyno vidaus apžiūra, darant vaizdo įrašą k9=1.15 | 100m | 0.45
15 | Nuotekų vamzdyno nuolydžio patikrinimas ir jo grafiko sudarymas k9=1.15 | 100m | 0.45
Skyriuje 2
PAVIRŠINIŲ NUOTEKŲ TINKLAI
1 | Žemės darbai nuotekų vamzdynams d<600mm atskiroje iki 2,0 m gylio tranšėjoje sausuose gruntuose k9=1.15 | km | 0.088
2 | Nuotekų surinkimo tinklų plastikinių ir plastikinių armuotų įmovinių vamzdžių klojimas , kai vamzdžių skersmuo 110 mm k9=1.15 | m | 73
3 | Nuotekų surinkimo tinklų plastikinių ir plastikinių armuotų įmovinių vamzdžių klojimas , kai vamzdžių skersmuo 160 mm k9=1.15 | m | 15
4 | PVC vamzdžiai klasė S 110x3.4x1000 (išor. nuotek.) | vnt | 73
5 | PVC vamzdžiai klasė S 160x4.7x6000 (išor. nuotek.) | vnt | 2.5
6 | Apvalių surenkamų gelžbetoninių D 0.7m normalaus tipo vandens surinkimo šulinių įrengimas k9=1.15 | m3 | 0.44
7 | Plastikinių lauko nuotakyno šulinių montavimas , kai šulinių skersmuo daugiau 400 mm iki 500 mm k9=1.15 | vnt. | 6
8 | Paviršinio vandens surinkimo sistemos papildomų elementų montavimas ( vandens surinkimo šulinėliai) k9=1.15 | vnt. | 5
9 | Perkritimo d=110, h =1,5m įrengimas k9=1.15 | vnt. | 1
10 | Nuotekų vamzdyno prijungimas prie esamų tinklų, iškertant šulinio sienelę ( šlapiame grunte, kai vamzdžių skersmuo iki 600 mm) k8=1.03,k9=1.15 | vnt. | 1
11 | Plastikinių vamzdžių vamzdynų iki 630 mm skersmens hidraulinis bandymas ( vamzdžių skersmuo 110 mm) k9=1.15 | 100m | 0.73
12 | Plastikinių vamzdžių vamzdynų iki 630 mm skersmens hidraulinis bandymas ( vamzdžių skersmuo 160 mm) k9=1.15 | 100m | 0.15
13 | Vamzdyno vidaus apžiūra, darant vaizdo įrašą k9=1.15 | 100m | 0.88
14 | Nuotekų vamzdyno nuolydžio patikrinimas ir jo grafiko sudarymas k9=1.15 | 100m | 0.88
15 | Skylių vamzdžiams iškalimas ir jų užtaisymas betoniniuose šuliniuose k8=1.17 | vnt | 1
Skyriuje 3
Žiniaraštyje 4
Pridėtinės vertės mokestis 21.00%
Iš viso žiniaraštyje 4
DARBŲ KIEKIŲ ŽINIARAŠTIS
Statinių grupė PAGALBINIO ŪKIO PASTATO (INVENTORINIAME PLANE 2I1/P) VYTAUTO G.58, KAZLŲ RŪDOJE, REKONSTRAVIMAS Į LOPŠELĮ-DARŽELĮ (MOKSLO PASKIRTIES PASTATĄ)
Žiniaraštis 5 VIDAUS VANDENTIEKIO IR NUOTEKŲ ŠALINIMO DALIS
Suma žiniaraščiui __________ EUR
Sąm. | Darbų ir išlaidų | Mato | Kiekis | Kaina EUR
eil. | aprašymai | vnt |  | Vieneto kaina | Iš viso
ĮRENGIMAI
1 | Praustuvų su vandens maišytuvais montavimas , tvirtinant prie sienų | vnt. | 19
2 | Praustuvų su vandens maišytuvais montavimas , tvirtinant prie sienų / ŽN | vnt. | 2
3 | Klozeto su prijungtu nuplovimo bakeliu montavimas,gręžiant grindyse skyles | kompl. | 9
4 | Klozeto su prijungtu nuplovimo bakeliu montavimas,gręžiant grindyse skyles / ŽN | kompl. | 2
5 | Dušo kabinos montavimas | kompl. | 3
6 | Trapo, kurio skersmuo 50mm, montavimas | kompl. | 5
7 | Trapo, kurio skersmuo 100mm, montavimas | kompl. | 2
8 | Tūrinių šildytuvų montavimas , kai šildytuvo talpa daugiau 300 l iki 400 l | vnt. | 3
9 | Tūrinių šildytuvų montavimas , kai šildytuvo talpa iki 200 l | vnt. | 2
10 | Elektrinis vertikalus tūrinis pakabinamas vandens šildytuvas 300l, 3,0kW ~230V/50Hz | vnt | 3
11 | Elektrinis vertikalus tūrinis pakabinamas vandens šildytuvas 100l, 2,1kW ~230V/50Hz | vnt | 1
12 | Elektrinis vertikalus tūrinis pakabinamas vandens šildytuvas 15L, 1,2kW ~230V/50Hz | vnt | 1
Skyriuje 1
ŠALTAS, KARŠTAS IR CIRKULIACINIS PASTATO BUITINIS VANDENTIEKIS V1, T3 ir T4
1 | Vandentiekio, šildymo ir suspausto oro vamzdynų iš plastikinių vamzdžių tiesimas, tvirtinant prie konstrukcijų ( vamzdžio išorinis skersmuo iki 32 mm) | m | 281
2 | Vandentiekio, šildymo ir suspausto oro vamzdynų iš plastikinių vamzdžių tiesimas, tvirtinant prie konstrukcijų ( vamzdžio išorinis skersmuo daugiau 32 mm iki 63 mm) | m | 15
3 | Daugiasluoksniai vamzdžiai PE-RT/AL/PE-HD "Hakathen" 10 bar, d16x2 | m | 206
4 | Daugiasluoksniai vamzdžiai PE-RT/AL/PE-HD "Hakathen" 10 bar, d 20x2 | m | 31
5 | Daugiasluoksniai vamzdžiai PE-RT/AL/PE-HD "Hakathen" 10 bar, d 26x3 | m | 34
6 | Daugiasluoksniai vamzdžiai PE-RT/AL/PE-HD "Hakathen"10 bar, d 32x3 | m | 10
7 | Daugiasluoksniai vamzdžiai PE-RT/AL/PE-HD"Hakathen" 10 bar, d 40x3.5 | m | 15
8 | Movinių ventilių, čiaupų, vožtuvų, kurių D iki 50mm, prijung. | vnt | 12
9 | Rutuliniai ventiliai DN20 | vnt | 1
10 | Rutuliniai ventiliai DN25 | vnt | 1
11 | Trieigiai termostatiniai ventiliai karštam vandeniui ir šildymui TVM-W DN 20 | vnt | 5
12 | Automatinis nuorinimo ventilis su uždarymo ventiliu DN15 | vnt | 5
13 | Vamzdynų, kurių skersmuo iki 32 mm, izoliavimas garui nelaidžiais polietileno ar porėtos gumos kevalais | 100m | 1.58
14 | Vamzdynų, kurių skersmuo 40-50 mm, izoliavimas garui nelaidžiais polietileno ar porėtos gumos kevalais | 100m | 0.15
15 | Vamzdynų, kurių skersmuo iki 32 mm, izoliavimas folija padengtais kevalais | 100m | 1.26
16 | Kevalai Paroc Hvac Section AluCoat T, izoliac. diam. 18mm, storis 30mm | m | 111
17 | Kevalai Paroc Hvac Section AluCoat T, izoliac. diam. 22mm, storis 30mm | m | 15
18 | Horizontalių skylių gręžimas iki 80 mm skersmens deimantiniais grąžtais betono konstrukcijose , kai skylės skersmuo iki 32mm, gylis 200 mm | 100vnt | 0.02
19 | Vamzdžių kirtimosi su pastato konstrukcijomis vietų užtaisymas ugniai atspariais žiedais ( betono perdangose) | vnt. | 2
20 | Vandentiekio ir šildymo sistemų vamzdynų hidraulinis bandymas | 100m | 2.96
Skyriuje 2
PASTATO VIDAUS BUITINĖS NUOTEKOS F1
1 | Vidaus nuotekų plastikinių skirstomųjų vamzdynų ir stovų vamzdžių montavimas , kai nominalusis vidinis skersmuo iki 50 mm (m vamzdyno) | m | 74
2 | Vidaus nuotekų plastikinių skirstomųjų vamzdynų ir stovų vamzdžių montavimas , kai nominalusis vidinis skersmuo iki 110 mm (m vamzdyno) | m | 74
3 | PVC vamzdžiai su movomis 50x3.0x1000, su gum. tarpin.(vid.nuotek.Optima) | vnt | 74
4 | PVC vamzdžiai su movomis 110x3.2x1000, su gum.tarpin.(vid. nuotek.Optima) | vnt | 74
5 | Vamzdynų, kurių skersmuo 40-50 mm, izoliavimas garui nelaidžiais polietileno ar porėtos gumos kevalais | 100m | 0.02
6 | Vamzdynų, kurių skersmuo 65-100 mm, izoliavimas garui nelaidžiais polietileno ar porėtos gumos kevalais | 100m | 0.04
7 | Vidaus nuotekų plastikinių vamzdynų jungiamųjų (fasoninių) dalių montavimas , kai nominalusis vidinis skersmuo iki 50 mm | vnt. | 2
8 | Vidaus nuotekų plastikinių vamzdynų jungiamųjų (fasoninių) dalių montavimas , kai nominalusis vidinis skersmuo iki 110 mm | vnt. | 8
9 | PVC pravala D110mm su ner.pl. aptarnavimo liukeliu | vnt | 4
10 | PVC revizija D50mm su aptarnavimo liukeliu | vnt | 2
11 | PVC revizija D110mm su aptarnavimo liukeliu | vnt | 4
12 | Horizontalių skylių gręžimas iki 80 mm skersmens deimantiniais grąžtais betono konstrukcijose , kai skylės skersmuo 50mm, gylis 200 mm | 100vnt | 0.02
13 | Horizontalių skylių gręžimas daugiau 80mm iki 250mm skersmens deimantiniais grąžtais betono konstrukcijose , kai skylės skersmuo 100mm, gylis 200 mm | 100vnt | 0.04
14 | Vamzdžių kirtimosi su pastato konstrukcijomis vietų užtaisymas ugniai atspariais žiedais ( betono perdangose) | vnt. | 3
15 | Nuotekų vamzdynų hidraulinis bandymas ( buitinių nuotekų) | 100m | 1.48
Skyriuje 3
Žiniaraštyje 5
Pridėtinės vertės mokestis 21.00%
Iš viso žiniaraštyje 5
DARBŲ KIEKIŲ ŽINIARAŠTIS
Statinių grupė PAGALBINIO ŪKIO PASTATO (INVENTORINIAME PLANE 2I1/P) VYTAUTO G.58, KAZLŲ RŪDOJE, REKONSTRAVIMAS Į LOPŠELĮ-DARŽELĮ (MOKSLO PASKIRTIES PASTATĄ)
Žiniaraštis 6 ŠILDYMAS, VĖDINIMAS, ORO KONDICIONAVIMAS
Sąm. | Darbų ir išlaidų | Mato | Kiekis | Kaina EUR
eil. | aprašymai | vnt |  | Vieneto kaina | Iš viso
Šildymas
1 | Vandentiekio, šildymo, dujotiekio vamzdynų iš plieninių vamzdžių tiesimas, tvirtinant prie konstrukcijų ( vamzdžio išorinis skersmuo daugiau 22 mm iki 40 mm) | m | 89
2 | Anglinio plieno vamzdžiai padengti plonu cinko sluoksniu 22x1,5 | m | 40
3 | Anglinio plieno vamzdžiai padengti plonu cinko sluoksniu 28x1,5 | m | 18
4 | Anglinio plieno vamzdžiai padengti plonu cinko sluoksniu 35x1,5 | m | 27
5 | Anglinio plieno vamzdžiai padengti plonu cinko sluoksniu 42x1,5 | m | 4
6 | Vamzdynų, kurių skersmuo iki 32 mm, izoliavimas folija padengtais kevalais | 100m | 0.85
7 | Vamzdynų, kurių skersmuo daugiau kaip 32 mm ir mažiau 57 mm, izoliavimas folija padengtais kevalais | 100m | 0.04
8 | Kevalai Paroc Hvac Section AluCoat T, izoliac. diam. 22mm, storis 30mm | m | 40
9 | Kevalai Paroc Hvac Section AluCoat T, izoliac. diam. 28mm, storis 30mm | m | 18
10 | Kevalai Paroc Hvac Section AluCoat T, izoliac. diam. 35mm, storis 40mm | m | 27
11 | Kevalai Paroc Hvac Section AluCoat T, izoliac. diam. 42mm, storis 40mm | m | 4
12 | Vamzdynų tiesių dalių izoliacijos padengimas 0,8 mm storio cinkuotais plieno lakštais, gaminant detales , kai vamzdžių skersmuo iki 200mm | 100m2 | 0.09
13 | Smulkių plieninių tvirtinimo detalių, kurių masė iki 2kg, montavimas k8=1.04 | t | 0.06
14 | Vamzdynų izoliavimas folija padengtais mineralinės vatos dembliais, kai izoliacijos storis 100 mm | m3 | 0.5
15 | Vandentiekio, šildymo, dujotiekio vamzdynų iš plieninių vamzdžių tiesimas, tvirtinant prie konstrukcijų ( vamzdžio išorinis skersmuo daugiau 40 mm iki 70 mm) | m | 16
16 | Juodi vand.- dujotiek. vamzdžiai DN50, išor. 60.3x3.2 | m | 6
17 | Juodi vand.- dujotiek. vamzdžiai išor. d 76.1x3.6 | m | 10
18 | Judamų atramų įrengimas vamzdynams, kai jų skersmuo iki 100 mm | vnt | 40
19 | Nejudamų atramų įrengimas vamzdynams, kai jų skersmuo iki 100 mm | vnt | 1
20 | Movinių ventilių, čiaupų, vožtuvų, kurių D iki 50mm, prijung. | vnt | 19
21 | Rutulinis kranas DN 25 | vnt | 2
22 | Rutulinis kranas DN 20 | vnt | 5
23 | Vandens išleidimo kranelis DN15 | vnt | 8
24 | Automatinis oro išleidimo vožtuvas su redukcija 3/8"-1/2" | vnt | 4
25 | Vandentiekio ir šildymo sistemų vamzdynų hidraulinis bandymas | 100m | 23.4
26 | 20 mm skersmens balansinių ventilių įrengimas stovuose | vnt. | 3
27 | Iki 15 mm skersmens balansinių ventilių įrengimas stovuose | vnt. | 3
28 | STAD/STAP komplektas DN15 (5-25 kPa) | vnt | 3
29 | STAD/STAP komplektas DN20 (5-25 kPa) | vnt | 3
30 | Dviejų kolektorių mazgo montavimas ( kai atšakų skaičius 3.00) | vnt. | 1
31 | Dviejų kolektorių mazgo montavimas ( kai atšakų skaičius 5.00) | vnt. | 1
32 | Dviejų kolektorių mazgo montavimas ( kai atšakų skaičius 6.00) | vnt. | 3
33 | Dviejų kolektorių mazgo montavimas ( kai atšakų skaičius 7.00) | vnt. | 1
34 | TECE nerūdijančio plieno reg. SLQ kolektoriai 3 ž | vnt | 1
35 | TECE nerūdijančio plieno reg. SLQ kolektoriai 5 ž | vnt | 1
36 | TECE nerūdijančio plieno reg. SLQ kolektoriai 6 ž | vnt | 3
37 | TECE nerūdijančio plieno reg. SLQ kolektoriai 7 ž | vnt | 1
38 | Spintų kolektoriniams mazgams montavimas | vnt. | 6
39 | Movinių ventilių, čiaupų, vožtuvų, kurių D iki 50mm, prijung. | vnt | 36
40 | Rutulinis kranas su veržle 1" | vnt | 12
41 | Automatinis oro išleidimo vožtuvas, 1/2‘, PN3, T=50?? | vnt | 12
42 | Vandens išleidimo kranelis 1/2" | vnt | 12
43 | Reguliuojamosios armatūros priedų montavimas ( termostatiniai elementai) | vnt. | 22
44 | Movinių ventilių, čiaupų, vožtuvų, kurių D iki 50mm, prijung. | vnt | 33
45 | Elektroterminė galva norm. atid. 230V balta | vnt | 28
46 | Elektroterminė galva norm. atid. 24V balta | vnt | 5
47 | Plastikinių vamzdžių klojimas grindų šildymui , rišant prie armatūros tinklo | m | 2250
48 | Daugiasluoksniai vamzdžiai PE-RT/AL/PE-HD "Hakathen" 10 bar, d 18x2 | m | 2250
49 | El. radiatorių montavimas ( radiatoriaus aukštis daugiau 100 cm iki 200 cm) | vnt. | 4
Skyriuje 1
Vėdinimas Sistema P.1/I.1
1 | Oro tiekimo agregatų montavimas , kai jungties skersmuo daugiau 250 mm | vnt. | 1
3 | Vandeninių oro šildytuvų (kaloriferių) montavimas , kai šildytuvo galia iki 40 kW | vnt. | 1
6 | 900 mm ilgio apvalių triukšmo slopintuvų montavimas ortakiuose , kai slopintuvo vidaus skersmuo daugiau 315 mm iki 500 mm | vnt. | 2
7 | Triukšmo slopintuvai TSA-500, L-900 | vnt | 2
8 | Ugnį sulaikančių vožtuvų, kurių perimetras iki 1800mm, montavimas | vnt | 4
9 | Ugnies vožtuvas 400x300 | vnt | 2
10 | Ugnies vožtuvas EI 120 CX5-315 | vnt | 1
11 | Ugnies vožtuvas EI 120 CX5-355 | vnt | 1
12 | Vožtuvų, sklendžių, užkaišų montavimas apvaliuose ortakiuose , kai jungties skersmuo iki 160 mm | vnt. | 20
13 | Vožtuvų, sklendžių, užkaišų montavimas apvaliuose ortakiuose , kai jungties skersmuo daugiau 160 mm iki 315 mm | vnt. | 18
14 | Vožtuvų, sklendžių, užkaišų montavimas apvaliuose ortakiuose , kai jungties skersmuo daugiau 315 mm iki 500 mm | vnt. | 3
15 | Oro srauto reguliavimo vožtuvas ø400 | vnt | 2
16 | Oro srauto reguliavimo vožtuvas ø355 | vnt | 1
17 | Oro srauto reguliavimo vožtuvas ø315 | vnt | 3
18 | Oro srauto reguliavimo vožtuvas ø250 | vnt | 7
19 | Oro srauto reguliavimo vožtuvas ø200 | vnt | 8
20 | Oro srauto reguliavimo vožtuvas ø160 | vnt | 7
21 | Oro srauto reguliavimo vožtuvas ø125 | vnt | 13
22 | Difuzorių montavimas , kai jungties skersmuo iki 160 mm | vnt. | 43
23 | Difuzorių montavimas , kai jungties skersmuo daugiau 160 mm iki 315 mm | vnt. | 14
24 | Oro tiekimo difuzorius ZN 100 | vnt | 7
25 | Oro tiekimo difuzorius ZN 125 | vnt | 12
26 | Oro tiekimo difuzorius ZN 160 | vnt | 7
27 | Oro tiekimo difuzorius ZN 200 | vnt | 7
28 | Oro šalinimo difuzorius ZW 100 | vnt | 7
29 | Oro šalinimo difuzorius ZW 125 | vnt | 2
30 | Oro šalinimo difuzorius ZW 160 | vnt | 8
31 | Oro šalinimo difuzorius ZW 200 | vnt | 7
32 | Plieninių sraigtinių ortakių tiesių dalių montavimas , kai ortakio skersmuo iki 160 mm | m | 42
33 | Plieninių stačiakampių užlankinių ortakių tiesių dalių montavimas , kai ortakio perimetras iki 600 mm | m | 27
34 | Spiraliniai ortakiai OSB 355, L-3000 | m | 3
35 | Spiraliniai ortakiai OSB 400, L-3000 | m | 2
36 | Spiraliniai ortakiai OSB 500, L-3000 | m | 37
37 | Stačiakampis ortakis iš cinkuotos skardos, 400x300 | m | 16
38 | Stačiakampis ortakis iš cinkuotos skardos, 600x300 | m | 11
39 | Vamzdyno iki 200mm skersmens vamzdžių izoliavimas mineralinės vatos dembliais, padengtais aliuminio folija , kai izoliacijos storis 100 mm (izoliacijos išorinio paviršiaus plotas) | 100m2 | 0.02
40 | Vamzdyno iki 200mm skersmens vamzdžių izoliavimas mineralinės vatos dembliais, padengtais aliuminio folija , kai izoliacijos storis 50 mm (izoliacijos išorinio paviršiaus plotas) | 100m2 | 0.0286
41 | Vamzdyno iki 200mm skersmens vamzdžių izoliavimas mineralinės vatos dembliais, padengtais aliuminio folija , kai izoliacijos storis 30 mm (izoliacijos išorinio paviršiaus plotas) | 100m2 | 0.324
42 | Plieninių sraigtinių ortakių tiesių dalių montavimas , kai ortakio skersmuo iki 160 mm | m | 196
43 | Plieninių sraigtinių ortakių tiesių dalių montavimas , kai ortakio skersmuo daugiau 160 mm iki 315 mm | m | 205
44 | Plieninių sraigtinių ortakių tiesių dalių montavimas , kai ortakio skersmuo daugiau 315 mm iki 500 mm | m | 23
45 | Spiraliniai ortakiai OSL 100, L-3000 | m | 50
46 | Spiraliniai ortakiai OSL 125, L-3000 | m | 74
47 | Spiraliniai ortakiai OSL 160, L-3000 | m | 72
48 | Spiraliniai ortakiai OSL 200, L-3000 | m | 81
49 | Spiraliniai ortakiai OSL 250, L-3000 | m | 66
50 | Spiraliniai ortakiai OSB 315, L-3000 | m | 58
51 | Spiraliniai ortakiai OSB 355, L-3000 | m | 15
52 | Spiraliniai ortakiai OSB 400, L-3000 | m | 8
53 | Įvairių tipų plieninių štampuotų žaliuzi grotelių, kurių plotas iki 1,0m2 šviesoje, montavimas k8=1.02 | vnt | 2
54 | Lauko oro grotelės oro tiekimui 625x1000h | vnt | 1
55 | Oro išleidiklis su tinkleliu 600x400 | vnt | 1
56 | Vandentiekio, šildymo vamzdynų iš varinių vamzdžių tiesimas, tvirtinant prie konstrukcijų ( vamzdžio išorinis skersmuo iki 22 mm) | m | 40
57 | Vamzdynų tiesių dalių izoliacijos padengimas 0,8 mm storio cinkuotais plieno lakštais, gaminant detales , kai vamzdžių skersmuo iki 200mm | 100m2 | 0.025
58 | Įvairių tipų plieninių štampuotų žaliuzi grotelių, kurių plotas iki 0,25m2 šviesoje, montavimas k8=1.02 | vnt | 39
59 | Tikrinimo -pravalymo liukai | vnt | 39
60 | Ventiliacijos sistemos derinimas, kai sistemoje 31 - 50 oro tiekimo taškų | vnt. | 1
61 | Smulkių plieninių tvirtinimo detalių, kurių masė iki 5kg, montavimas k8=1.04 | t | 0.05
Skyriuje 2
Sistema I.2
1 | Kanalinių ventiliatorių montavimas apvaliuose ortakiuose , kai ventiliatoriaus našumas iki 500 m3/val. | vnt. | 1
2 | Difuzorių montavimas , kai jungties skersmuo iki 160 mm | vnt. | 3
3 | Oro šalinimo difuzorius ZW 125 | vnt | 3
4 | Plieninių sraigtinių ortakių tiesių dalių montavimas , kai ortakio skersmuo iki 160 mm | m | 15
5 | Spiraliniai ortakiai OSL 125, L-3000 | m | 15
6 | Vamzdyno iki 200mm skersmens vamzdžių izoliavimas mineralinės vatos dembliais, padengtais aliuminio folija , kai izoliacijos storis 30 mm (izoliacijos išorinio paviršiaus plotas) | 100m2 | 0.03
7 | Ventiliacijos sistemos derinimas, kai sistemoje iki 5 oro tiekimo taškų | vnt. | 1
Skyriuje 3
Sistema I.3,4
1 | Ašinių ventiliatorių montavimas sienose (languose) , kai ventiliatoriaus našumas iki 500 m3/val. | vnt. | 2
2 | Ventiliacijos kaminėlio įrengimas ir sandarinimas k9=1.15 | vnt | 1
3 | Plieninių sraigtinių ortakių tiesių dalių montavimas , kai ortakio skersmuo iki 160 mm | m | 15
4 | Spiraliniai ortakiai OSL 125, L-3000 | m | 15
5 | Vamzdyno iki 200mm skersmens vamzdžių izoliavimas mineralinės vatos dembliais, padengtais aliuminio folija , kai izoliacijos storis 30 mm (izoliacijos išorinio paviršiaus plotas) | 100m2 | 0.03
6 | Ventiliacijos sistemos derinimas, kai sistemoje iki 5 oro tiekimo taškų | vnt. | 2
7 | Vamzdynų tiesių dalių izoliacijos padengimas 0,8 mm storio cinkuotais plieno lakštais, gaminant detales , kai vamzdžių skersmuo iki 200mm | 100m2 | 0.007
Skyriuje 4
Sistema I.5, I.6
1 | Kanalinių ventiliatorių montavimas apvaliuose ortakiuose , kai ventiliatoriaus našumas iki 500 m3/val. | vnt. | 2
2 | Difuzorių montavimas , kai jungties skersmuo iki 160 mm | vnt. | 6
3 | Oro šalinimo difuzorius ZW 125 | vnt | 6
4 | Ventiliacijos kaminėlio įrengimas ir sandarinimas k9=1.15 | vnt | 2
5 | 600 mm ilgio apvalių triukšmo slopintuvų montavimas ortakiuose , kai slopintuvo vidaus skersmuo iki 200 mm | vnt. | 4
6 | Triukšmo slopintuvai TSA-160, L-600 | vnt | 4
7 | Plieninių sraigtinių ortakių tiesių dalių montavimas , kai ortakio skersmuo iki 160 mm | m | 16
8 | Spiraliniai ortakiai OSL 125, L-3000 | m | 4
9 | Spiraliniai ortakiai OSL 160, L-3000 | m | 12
10 | Vamzdyno iki 200mm skersmens vamzdžių izoliavimas mineralinės vatos dembliais, padengtais aliuminio folija , kai izoliacijos storis 30 mm (izoliacijos išorinio paviršiaus plotas) | 100m2 | 0.03
11 | Ventiliacijos sistemos derinimas, kai sistemoje iki 5 oro tiekimo taškų | vnt. | 2
12 | Vamzdynų tiesių dalių izoliacijos padengimas 0,8 mm storio cinkuotais plieno lakštais, gaminant detales , kai vamzdžių skersmuo iki 200mm | 100m2 | 0.007
Skyriuje 5
Sistema I.7
1 | Ašinių ventiliatorių montavimas sienose (languose) , kai ventiliatoriaus našumas iki 500 m3/val. | vnt. | 1
2 | Plieninių sraigtinių ortakių tiesių dalių montavimas , kai ortakio skersmuo iki 160 mm | m | 1
3 | Spiraliniai ortakiai OSL 125, L-3000 | m | 1
4 | Įvairių tipų plieninių štampuotų žaliuzi grotelių, kurių plotas iki 0,25m2 šviesoje, montavimas k8=1.02 | vnt | 1
5 | Lauko grotos ø125 | vnt | 1
6 | Ventiliacijos sistemos derinimas, kai sistemoje iki 5 oro tiekimo taškų | vnt. | 1
Skyriuje 6
Sistema NV 1-5
1 | Įvairių tipų plieninių štampuotų žaliuzi grotelių, kurių plotas iki 0,25m2 šviesoje, montavimas k8=1.02 | vnt | 10
2 | Grotelės išorinės 300x100 | vnt | 2
3 | Lauko grotos ø100 | vnt | 3
4 | Grotelės vidinės su rankine sklende 300 x 100 | vnt | 2
5 | Grotelės vidinės ø100 su rankine sklende | vnt | 3
Skyriuje 7
Kondicionavimas
1 | Kondicionierių išorinių agregatų montavimas nuo žemės, kai vidiniai agregatai prijungiami 2 jungtimis , išorinio agregato šaldymo galia daugiau 10 kW iki 20 kW | vnt. | 1
2 | Kondicionierių vidinių sieninių agregatų montavimas , kai agregato šaldymo galia iki 5kW | vnt. | 2
3 | Kondicionierių vidinių kasetinių agregatų montavimas , kai išorinio agregato šaldymo galia iki 5kW | vnt. | 1
7 | Siurblių agregatų montavimas ( siurbimo nominalusis vidinis skersmuo iki 50 mm) k8=1.03 | vnt. | 2
8 | Kondensato siurbliukas sieniniams kondicionieriams | vnt | 2
9 | Apdailinė panelė kompakt kasetei balta 625x30x625 | vnt | 1
10 | Vandentiekio, šildymo vamzdynų iš varinių vamzdžių tiesimas, tvirtinant prie konstrukcijų ( vamzdžio išorinis skersmuo iki 22 mm) | m | 54
11 | Vamzdynų tiesių dalių izoliacijos padengimas 0,8 mm storio cinkuotais plieno lakštais, gaminant detales , kai vamzdžių skersmuo iki 200mm | 100m2 | 0.011
12 | Išorinio valdymo pultelio montavimas | vnt. | 3
13 | Oro kondicionavimo sistemų užpildymas šaldymo skysčiais , kai sistemos šaldymo galia daugiau 7 kW iki 10 kW | vnt. | 1
14 | Ventiliacijos sistemos su oro kondicionavimu derinimas, kai sistemoje iki 5 oro tiekimo taškų | vnt. | 1
Skyriuje 8
Žiniaraštyje 6
Pridėtinės vertės mokestis 21.00%
Iš viso žiniaraštyje 6
DARBŲ KIEKIŲ ŽINIARAŠTIS
Statinių grupė PAGALBINIO ŪKIO PASTATO (INVENTORINIAME PLANE 2I1/P) VYTAUTO G.58, KAZLŲ RŪDOJE, REKONSTRAVIMAS Į LOPŠELĮ-DARŽELĮ (MOKSLO PASKIRTIES PASTATĄ)
Žiniaraštis 7 ELEKTROTECHNIKOS
Suma žiniaraščiui __________ EUR
Sąm. | Darbų ir išlaidų | Mato | Kiekis | Kaina EUR
eil. | aprašymai | vnt |  | Vieneto kaina | Iš viso
SKYDAI
1 | Įvadinių spintų (dėžių) montavimas | vnt | 1
2 | Modulinių paskirstymo virštinkinių skydelių surinkimas ir montavimas, tvirtinant medsraigčiais, kai skydelyje (modulių 54 vnt) | vnt. | 2
3 | Modulinių paskirstymo virštinkinių skydelių surinkimas ir montavimas, tvirtinant medsraigčiais, kai skydelyje (modulių 12 vnt) | vnt. | 1
4 | Modulinių paskirstymo virštinkinių skydelių surinkimas ir montavimas, tvirtinant medsraigčiais, kai skydelyje (modulių 36 vnt) | vnt. | 1
Skyriuje 1
ŠVIESTUVAI
1 | Šviestuvų montavimas | 100vnt | 1.5
2 | Šviestuvas paviršinis LED 42 W, 4000K IP44 | vnt | 50
3 | Šviestuvas paviršinis LED 42 W, 3000K IP44. Dimeriuojamas | vnt | 9
4 | Šviestuvas paviršinis LED 8 W, IP44 | vnt | 3
5 | Šviestuvas paviršinis LED 16 W, IP44 | vnt | 20
6 | Šviestuvas paviršinis LED 8 W, su integruotu judesio-būvio davikliu IP44 | vnt | 4
7 | Šviestuvas sieninis, paviršinis LED 9 W, IP44 | vnt | 4
8 | Šviestuvas sieninis, paviršinis LED 9 W, su jungikliu; IP44 | vnt | 8
9 | Evakuacijos krypties šviestuvas LED 4W, su piktogramomis, su 1val. darbo trukmės akumuliatoriumi, IP44 | vnt | 18
10 | Evakuacijos krypties šviestuvas LED 4W, su piktogramomis, su 1val. darbo trukmės akumuliatoriumi, IP44 | vnt | 2
11 | Avarinis šviestuvas, paviršinis LED 15W su 1val. darbo trukmės akumuliatoriumi, IP44 | vnt | 17
12 | Avarinis šviestuvas paviršinis LED 18W su 1val. darbo trukmės akumuliatoriumi, IP65 | vnt | 1
13 | Šviestuvas paviršinis LED 15W su judesio ir šviesos davikliu IP65 | vnt | 3
14 | Šviestuvas paviršinis BRA, LED 12W, IP54 | vnt | 2
15 | Šviestuvas linijinis LED 15W, IP54; L-1,6m | vnt | 1
16 | Šviestuvas linijinis LED 20W, IP54; L-2m | vnt | 1
17 | Šviestuvas linijinis LED 22W, IP54; L-2,4m | vnt | 7
Skyriuje 2
INSTALIACINIAI GAMINIAI
1 | Jungiklio montavimas, kai instaliacija paslėptoji | 100vnt | 0.24
2 | Perjungiklių montavimas, kai instaliacija paslėptoji | 100vnt | 0.16
3 | Rozečių montavimas, kai instaliacija paslėptoji | 100vnt | 0.18
4 | Iki 0.25 kVA žeminančių transformatorių montavimas | 100vnt | 0.01
5 | Kirtiklio - saugiklio blokų montavimas TP kabelių spintose | vnt. | 2
Skyriuje 3
KABELIAI
1 | Pirmų laidų, kabelių įtraukimas į sumontuotus vamzdžius , kai laidų skerspjūvio plotas iki 6 mm2 | 100m | 29.15
2 | Pirmų laidų, kabelių įtraukimas į sumontuotus vamzdžius , kai laidų skerspjūvio plotas daugiau 6 mm2 iki 16 mm2 | 100m | 0.7
3 | 1kV galios variniai kabeliai NYY-O 2x1.5RE | m | 80
4 | 1kV galios variniai kabeliai NYY-J 3x1.5RE | m | 1280
5 | 1kV galios variniai kabeliai NYY-J 3x2.5RE | m | 905
6 | 1kV galios variniai kabeliai NYY-J 4x1.5RE | m | 380
7 | 1kV galios variniai kabeliai NYY-J 5x2.5RE | m | 90
8 | 1kV galios variniai kabeliai NYY-J 5x6RE | m | 30
9 | 1kV galios variniai kabeliai NYY-J 5x10RE | m | 20
10 | 1kV galios variniai kabeliai NYY-J 5x16RE | m | 70
11 | Karščiui atsparūs kabeliai SIHF 2x1.5 | m | 30
12 | Karščiui atsparūs kabeliai SIHF 3x2.5 | m | 20
13 | 1kV galios variniai kabeliai NYY-O 1x6RE | m | 100
14 | Savireguliuojančių šildymo kabelių montavimas plokščių (sutapdintų) stogų latakuose ir įlajose (kabelio ilgis) | 100m | 0.6
Skyriuje 4
MONTAŽINĖS MEDŽIAGOS
1 | Kabelių, laidų apsaugos iš plastikinių vamzdžių klojimas, tvirtinant prie konstrukcijų , kai vamzdžių išorinis skersmuo iki 32 mm | 100m | 27.55
2 | Kabelių, laidų apsaugos iš plastikinių vamzdžių klojimas, tvirtinant prie konstrukcijų , kai vamzdžių išorinis skersmuo daugiau 32 mm iki 63 mm | 100m | 1.2
3 | Elektros instaliacijos vamzdžiai TRL iš PVC (lygūs, su movomis) 20/17.8mm | m | 1710
4 | Elektros instaliacijos vamzdžiai TRL iš PVC (lygūs, su movomis) 25/22.6mm | m | 955
5 | Elektros instaliacijos vamzdžiai TRL iš PVC (lygūs, su movomis) 32/29.4mm | m | 90
6 | Elektros instaliacijos vamzdžiai TRL iš PVC (lygūs, su movomis) 40/37.0mm | m | 50
7 | Elektros instaliacijos vamzdžiai TRL iš PVC (lygūs, su movomis) 50/46.4mm | m | 70
8 | Smulkių plieninių tvirtinimo detalių, kurių masė iki 2kg, montavimas k8=1.04 | t | 0.1
9 | Kabelių pratraukimo dėžių montavimas | vnt. | 23
10 | Iki 1000 V įtampos iki 70mm2 skersp.kabeliui galinės movos su terminiais vamzdeliais montavimas | vnt. | 4
Skyriuje 5
ĮŽEMINIMAS, ŽAIBOSAUGA
1 | Įžeminimo kontūro įrengimas iš vieno elektrodo iki 5 m ilgio su horizontalia įžeminimo šyna iki 1m ilgio | kompl. | 13
2 | Įžeminimo revizijos dėžių įrengimas | vnt. | 8
3 | Įžeminimo apvalaus plieno laidininkų montavimas, tvirtinant prie konstrukcijų, gręžiant skyles | 100m | 2.14
4 | Horizontalių įžeminimo 160 mm2 skerspjūvio juostinio plieno laidininkų paklojimas tranšėjoje | 100m | 1.76
5 | Vielos Ø-8mm sieninis laikiklis | vnt | 24
6 | Vielos Ø-8mm stoginis | vnt | 70
7 | Kabelių, laidų apsaugos iš plastikinių vamzdžių klojimas, tvirtinant prie konstrukcijų , kai vamzdžių išorinis skersmuo iki 32 mm | 100m | 0.12
8 | Elektros instaliacijos vamzdžiai TRL iš PVC (lygūs, su movomis) 32/29.4mm | m | 12
9 | Žaibo gaudyklių (priėmiklių) montavimas, kai tvirtinama prie konstrukcijų, dirbant ant stogo (priėmiklis) | vnt. | 2
10 | Metalinių konstrukcijų prijungimas prie žaibolaidžio kontūrų , dirbant nuo kopėčių (jungtis) | vnt. | 2
11 | Jungiamasis gnybtas strypinis žaibo priėmiklis-viela | vnt | 2
12 | Kalimo galvutė | vnt | 1
Skyriuje 6
Įžemintuvo montavimo darbai
1 | Horizontalių įžeminimo 160 mm2 skerspjūvio juostinio plieno laidininkų paklojimas tranšėjoje | 100m | 1.3
2 | Įžeminimo kontūro įrengimas iš vieno elektrodo iki 5 m ilgio su horizontalia įžeminimo šyna iki 1m ilgio | kompl. | 12
3 | Įžeminimo kontūro varžos matavimas | vnt | 12
4 | Tranšėjų kasimas rankiniu būdu 1-2 kabeliams I-II grupės grunte iki 1m gylio k9=1.15 | km | 0.13
5 | Tranšėjų užpylimas rankiniu būdu 1-2 kabeliams I-II grupės grunte k9=1.15 | km | 0.13
Skyriuje 7
Elektros energijos tiekimas po apskaitos
1 | Tranšėjų kasimas rankiniu būdu 1-2 kabeliams I-II grupės grunte iki 1m gylio k9=1.15 | km | 0.095
2 | Tranšėjų užpylimas rankiniu būdu 1-2 kabeliams I-II grupės grunte k9=1.15 | km | 0.095
3 | Kabelių apsaugos plastikinių lygių vamzdžių klojimas tranšėjose , kai vamzdžio išorinis skersmuo daugiau 75 mm | 100m | 0.95
4 | Iki 1000 V įtampos iki 70mm2 skersp.kabeliui galinės movos su terminiais vamzdeliais montavimas | vnt. | 2
5 | Kabelių įtraukimas į paklotus vamzdžius tranšėjose , kai 1 m kabelio masė daugiau 3 kg iki 6 kg | 100m | 1
6 | 1kV aliuminiai kabeliai AXMK 4x70SM | m | 100
7 | Kabelio izoliacijos varžos matavimas | vnt. | 1
Skyriuje 8
Elektros energijos tiekimas į „ev“ stotelę
1 | Tranšėjų kasimas rankiniu būdu 1-2 kabeliams I-II grupės grunte iki 1m gylio k9=1.15 | km | 0.03
2 | Tranšėjų užpylimas rankiniu būdu 1-2 kabeliams I-II grupės grunte k9=1.15 | km | 0.03
3 | Kabelių apsaugos plastikinių lygių vamzdžių klojimas tranšėjose , kai vamzdžio išorinis skersmuo daugiau 32 mm iki 63 mm | 100m | 0.6
4 | Kabelių įtraukimas į paklotus vamzdžius tranšėjose , kai 1 m kabelio masė daugiau 1 kg iki 3 kg | 100m | 0.35
5 | 1kV galios variniai kabeliai NYY-J 5x6RE | m | 35
6 | Elektrinių automobilių įkrovimo stotelės montavimas | vnt | 1
Skyriuje 9
DEMONTAVIMO, PARUOŠIAMIEJI DARBAI
1 | Luminescencinių iki keturių lempų šviestuvų demontavimas | 100vnt | 0.49
2 | Laidų ištraukimas iš vamzdžių arba kanalų, kai laidų kiekis ir skerspjūvis iki 3x6 arba 1x35 mm2 | 100m | 0.78
3 | Modulinių paskirstymo virštinkinių skydelių demontavimas k1=0.60,k2=0.70,k3=0.000 | vnt. | 1
4 | Vagų iškirtimas paslėptai elektros instalicijai vagotuvu tinkuotose sienose | 100m | 1.06
5 | Vagų užtaisymas (tinkavimas), nutiesus apšvietimo tinklo laidus sienų paviršiuose | 100m | 1.06
6 | Horizontalių skylių gręžimas iki 80 mm skersmens deimantiniais grąžtais betono konstrukcijose , kai skylės skersmuo iki 32mm, gylis 200 mm | 100vnt | 0.33
7 | Vamzdžių kirtimosi su pastato konstrukcijomis vietų užtaisymas ugniai atspariais žiedais ( betono perdangose) | vnt. | 33
Skyriuje 10
Žiniaraštyje 7
Pridėtinės vertės mokestis 21.00%
Iš viso žiniaraštyje 7
DARBŲ KIEKIŲ ŽINIARAŠTIS
Statinių grupė PAGALBINIO ŪKIO PASTATO (INVENTORINIAME PLANE 2I1/P) VYTAUTO G.58, KAZLŲ RŪDOJE, REKONSTRAVIMAS Į LOPŠELĮ-DARŽELĮ (MOKSLO PASKIRTIES PASTATĄ)
Žiniaraštis 8 APSAUGINĖS SIGNALIZACIJOS
Suma žiniaraščiui __________ EUR
Sąm. | Darbų ir išlaidų | Mato | Kiekis | Kaina EUR
eil. | aprašymai | vnt |  | Vieneto kaina | Iš viso
Apsauginė signalizacija
1 | 2-4 zonų priešgaisrinės ir apsauginės signalizacijos centralės montavimas | vnt. | 1
2 | Priešgaisrinės signalizacijos centralės 4 išėjimų modulio montavimas | vnt. | 3
3 | Priešgaisrinės ir apsauginės signalizacijos centralės išorinio valdymo pultelio montavimas | vnt. | 1
4 | Kompiuterinių komutatorių montavimas, tvirtinant komutacinėse spintose | vnt. | 1
5 | LAN tinklo komunikatorius | vnt | 1
6 | Rezervinio maitinimo šaltinio montavimas | vnt. | 3
7 | Iki 0.25 kVA žeminančių transformatorių montavimas | 100vnt | 0.03
8 | Priešgaisrinės ir apsauginės signalizacijos jutiklio montavimas, tvirtinant medsraigčiais | vnt. | 20
9 | Langų, durų, stiklo apsauginės signalizacijos automatiniai davikliai | vnt | 9
10 | Magnetinio kontakto (įleidžiamo) montavimas, tvirtinant medsraigčiais | vnt. | 13
11 | 2-4 zonų priešgaisrinės ir apsauginės signalizacijos centralės montavimas / Pagalbos iškvietimo sistema | vnt. | 2
12 | Aliarmo sirenos, blykstės arba skambučio montavimas patalpos viduje | vnt. | 1
13 | Aliarmo sirenos, blykstės montavimas išorėje | vnt. | 1
14 | Komutacinė dėžė su pynele | vnt | 3
15 | Signalinio kabelio tarp sistemos elementų tiesimas plastikiniuose kanaluose | 100m | 10.3
16 | Kabelių, laidų apsaugos iš plastikinių vamzdžių klojimas, tvirtinant prie konstrukcijų , kai vamzdžių išorinis skersmuo iki 32 mm | 100m | 8.65
17 | Elektros instaliacijos vamzdžiai TRL iš PVC (lygūs, su movomis) 20/17.8mm | m | 850
18 | Elektros instaliacijos vamzdžiai TRL iš PVC (lygūs, su movomis) 25/22.6mm | m | 15
19 | 4 zonų mikroprocesorinių apsauginių sistemų derininimas | vnt. | 1
Skyriuje 1
Žiniaraštyje 8
Pridėtinės vertės mokestis 21.00%
Iš viso žiniaraštyje 8
DARBŲ KIEKIŲ ŽINIARAŠTIS
Statinių grupė PAGALBINIO ŪKIO PASTATO (INVENTORINIAME PLANE 2I1/P) VYTAUTO G.58, KAZLŲ RŪDOJE, REKONSTRAVIMAS Į LOPŠELĮ-DARŽELĮ (MOKSLO PASKIRTIES PASTATĄ)
Žiniaraštis 9 GAISRO APTIKIMO IR SIGNALIZAVIMO DALIS
Suma žiniaraščiui __________ EUR
Sąm. | Darbų ir išlaidų | Mato | Kiekis | Kaina EUR
eil. | aprašymai | vnt |  | Vieneto kaina | Iš viso
Gaisro aptikimo ir signalizavimo sistema
1 | 8 zonų priešgaisrinės ir apsauginės signalizacijos centralės montavimas | vnt. | 1
2 | Priešgaisrinės signalizacijos centralės 4 išėjimų modulio montavimas | vnt. | 4
3 | Rezervinio maitinimo šaltinio montavimas | vnt. | 2
4 | Optinio spindulinio dūmų jutiklio (siųstuvo-imtuvo) komplekto montavimas | kompl. | 70
5 | Priešgaisrinės ir apsauginės signalizacijos jutiklio montavimas, tvirtinant medsraigčiais | vnt. | 36
6 | Gaisro pavojaus mygtuko montavimas, tvirtinant medsraigčiais | vnt. | 10
7 | Aliarmo sirenos, blykstės montavimas išorėje | vnt. | 1
8 | Aliarmo sirenos, blykstės arba skambučio montavimas patalpos viduje | vnt. | 12
9 | Standartinė adresuojamo detektoriaus bazė | vnt | 62
10 | Signalinio kabelio tarp sistemos elementų tiesimas plastikiniuose kanaluose | 100m | 11.1
11 | Kabelių, laidų apsaugos iš plastikinių vamzdžių klojimas, tvirtinant prie konstrukcijų , kai vamzdžių išorinis skersmuo iki 32 mm | 100m | 9.5
12 | Elektros instaliacijos vamzdžiai TRL iš PVC (lygūs, su movomis) 25/22.6mm | m | 950
13 | Mikroprocesorinės priešgaisrinės adresinės sistemos derininimas, kai sistemoje iki 126 jutiklių | vnt. | 1
Skyriuje 1
Žiniaraštyje 9
Pridėtinės vertės mokestis 21.00%
Iš viso žiniaraštyje 9