## Lapas1
2 priedas
L O K A L I N Ė S Ą M A T A
Darbų grupė Vidaus gaisrinis vandentiekis
Objektas STT administracinis pastatas Vilniuje, Šermukšnių g. 3
Žiniaraštis Gaisrinės sistemos paprastasis remontas
|  | Suma žiniaraščiui |  | 0 | EUR
Sąm. | Darbų ir išlaidų | Mato | Kiekis | Kaina EUR
eil. | aprašymai | vnt |  | Vieneto kaina | Iš viso
1. Medžiagos
1 | Plieniniai presuojami vamzdžiai (karštai valcuoti), d 50 mm | m | 120
2 | Plieniniai presuojami vamzdžiai (karštai valcuoti), d 65 mm | m | 170
3 | Plieninių vamzdžių fasoninės dalys | kompl. | 1
4 | Ventiliai DN65 | vnt. | 6
5 | Gaisrinis čiaupas DN 50 metalinėje dėžėje, komplekte su gaisrinio čiaupo kranu DN50, gaisrine plokščiąja žarna DN 50, 20m ilgio su sujungimo galvutėmis ir švirkštu. | kompl. | 26
| Skyriuje 1 |  |  |  | 0
2. Darbai
1 | Vidaus vandentiekio vamzdyno tiesimas iš m pl. vamzdžių, kurių D 32-80 mm (gaminant ruošinius objekte) K1=1.25, K8=1.03 | m | 290
2 | Priešgaisrinių čiaupų , kurių D 65 mm, prijung. K1=1.25 | vnt. | 6
3 | Gaisrinių čiaupų su metalinėmis dėžėmis montavimas | vnt. | 26
4 | Metalinių virš 50mm skersmens vamzdžių aliejinis dažymas du kartus K1=1.25 | 100 m2 | 3
5 | Bendrastatybiniai darbai, tokie kaip angų gręžimas, užtaisymas ir t. t. | kompl. | 1
6 | Esamų vamzdžių ir gaisrinių spintelių demontavimas (tik matomų elementų, negriaunant konstrukcijų) | kompl. | 1
7 | Esamų gaisrinių čiaupų atjungimas nuo buitinio vandentiekio, buitinio vandentiekio atšakas užaklinant. | kompl. | 1
8 | Iki 100 mm skersmens vamzdynų hidraulinis bandymas K9=1.15 | kompl. | 2.3
9 | Vamzdynų D 50-65mm praplovimas K9=1.15 | m | 290
| Skyriuje 2 |  |  |  | 0
3. Kiti darbai
1 | Statybinių šiukšlių utilizavimas | t | 3 |  | 0
| Skyriuje 3 |  |  |  | 0
| Žiniaraštyje 1 |  |  |  | 0
| Pridėtinės vertės mokestis 21.00 % |  |  |  | 0
| Iš viso žiniaraštyje 1 |  |  |  | 0