## Sheet1
ORIENTACINIS DARBŲ KIEKIŲ ŽINIARAŠTIS
Sudaryta pagal 2024.10 kainas
Statinių grupė 2025 m. Kėdainių kaimiškųjų seniūnijų keliai ir gatvės
Statinys Kėdainių rajono kaimiškosios seniūnijos
Žiniaraštis Kėdainių rajono kaimiškųjų seniūnijų daugiabučių namų kiemų kietųjų dangų remonto darbai
Suma žiniaraščiui EUR
Sąm. | Darbo | Darbų ir išlaidų | Mato | Orientacinis kiekis | Kaina | EUR
eil. | kodas | aprašymai | vnt |  | Vieneto kaina | Iš viso
| 1 | Ežero g. 13, 15, 17, 19, Vainotiškiai, Dotnuvos sen.
1 | R27P-14-4 | Šaligatvio bordiūrų išardymas, kai remontuojamas tarpas iki 25m ( pagrindas betono) k8=1.09,k9=1.15 | m | 55 | 0 | 0
2 | R27P-17-1 | Betono plytelių šaligatvio dangos ardymas k9=1.15 | 100m2 | 2 | 0 | 0
3 | N57P-1109 | Esamų šaligatvio pasluoksnių ir grunto kasimas 0,25 m3 kaušo talpos ekskavatoriais, pakraunant gruntą į autosavivarčius k9=1.15 | t. m3 | 0.16 | 0 | 0
4 | T1-58 | Esamų šaligatvio pasluoksnių ir grunto transportavimas 6t a/savivarčiais 1km atstumu, pakraunant 0.25m3 kaušo talpos ekskavatoriumi | 100m3 | 1.6 | 0 | 0
5 | T1-60 | Transportuojant esamus šaligatvio pasluoksnius ir gruntą gerais keliais 6t a/savivarčiais, už kiekvieną papildomą kilometrą pridėti k2=4.00 | 100m3 | 1.6 | 0 | 0
6 | R16-105 | Šulinio angos paaukštinimas g/b žiedais ar sužeminimas (aukščio reguliavimas) k8=1.05,k9=1.15 | vnt | 6 | 0 | 0
7 | 2050-19 | "Plaukiojančio tipo" šulinių dangčiai D 700 (važiuojamojoje dalyje) 40t | vnt | 6 | 0 | 0
8 | N57P-1609 | Plotų planiravimas rankiniu būdu (gruntas II grupės) k9=1.15 | t.m2 | 0.3 | 0 | 0
9 | N57P-1508 | Grunto tankinimas mažosios mechanizacijos priemonėmis (gruntas I-II grupės) k8=1.14,k9=1.15 | 100m3 | 2.2 | 0 | 0
10 | N57P-3101 | Apsauginių šalčiui atsparių kelio pagrindo sluoksnių įrengimas (storis 20 cm)), naudojant savaeigius plentvolius, kai pagrindas smėlio, autogreiderio galia 79 kW (108 AG) k9=1.15 | 100m3 | 0.5 | 0 | 0
11 | N27P-11-2 | Dolomito skaldos fr. 0/45 pagrindo ar dangos įrengimas (storis 15 cm , viensluoksnis) k9=1.15 | 100m2 | 1.64 | 0 | 0
12 | N27-112 | 150x300x1000 mm skersmens betoninių bordiūrų (pilkų) ant betoninio pagrindo įrengimas k9=1.15 | 100m | 0.4 | 0 | 0
13 | N27-114-1 | 80x200x1000 mm skersmens betoninių bordiūrų (pilkų) ant betoninio pagrindo įrengimas k9=1.15 | 100m | 2.2 | 0 | 0
14 | N27P-11-2 | Dolomito skaldelės fr. 0/5 pagrindo įrengimas (storis 3 cm , viensluoksnis) k9=1.15 | 100m2 | 1.4 | 0 | 0
15 | N27P-22-2 | Betono trinkelių (200x100x80 mm, spalva- pilka) įrengimas, užpilant siūles granito atsijomis k9=1.15 | 100m2 | 1.4 | 0 | 0
16 | R27P-9-2 | Iki 50 mm storio asfaltbetonio dangos sluoksnio frezavimas freza W-350, kai frezuojamas plotas daugiau 5m2 k9=1.15 | 100m2 | 18 | 0 | 0
17 | N27P-56-1 | Juodų dangų paviršiaus gruntavimas(bitumo emulsija) k8=1.17,k9=1.15 | t.m2 | 1.6 | 0 | 0
18 | R27P-6-4 | .Dangos asfaltavimas AC16PD iki 200t/h klotuvu, sunaudojant 40% asfaltbetonio senos dangos nelygumų išlyginimui (sluoksnio storis 6 cm) k8=1.17,k9=1.15 | 100m2 | 16 | 0 | 0
19 | R23-64 | Statybinių šiukšlių išvežimas 5 km atstumu automobiliais-savivarčiais, pakraunant ekskavatoriais 0,25 m3 talpos kaušais | t | 188 | 0 | 0
20 | N48-261 | Dirvos paruošimas gazonams mech. būdu II gr. grunte, užpilant iki 15cm storio sluoksnį augalinio dirvožemio k9=1.15 | 100m2 | 0.6 | 0 | 0
21 | N48-295 | Paprastų,parterinių ir mauritaniškų gazonų užsėjimas rankiniu būdu k9=1.15 | 100m2 | 0.6 | 0 | 0
|  | Skyriuje 1 |  |  |  | 0
| 2 | Skroblų g. 4, Josvainiai, Josvainių sen.
1 | R27P-14-3 | Gatvės bordiūrų išardymas, kai remontuojamas tarpas iki 25m ( pagrindas betono) k8=1.09,k9=1.15 | m | 133 | 0 | 0
2 | R27P-14-4 | Šaligatvio bordiūrų išardymas, kai remontuojamas tarpas iki 25m ( pagrindas betono) k8=1.09,k9=1.15 | m | 90 | 0 | 0
3 | R27P-17-1 | Betono plytelių šaligatvio dangos ardymas k9=1.15 | 100m2 | 1.1 | 0 | 0
4 | N57P-1109 | Esamų šaligatvio pasluoksnių ir grunto kasimas 0,25 m3 kaušo talpos ekskavatoriais, pakraunant gruntą į autosavivarčius k9=1.15 | t. m3 | 0.028 | 0 | 0
5 | T1-58 | Esamų šaligatvio pasluoksnių ir grunto transportavimas 6t a/savivarčiais 1km atstumu, pakraunant 0.25m3 kaušo talpos ekskavatoriumi | 100m3 | 0.28 | 0 | 0
6 | T1-60 | Transportuojant esamus šaligatvio pasluoksnius ir gruntą gerais keliais 6t a/savivarčiais, už kiekvieną papildomą kilometrą pridėti k2=4.00 | 100m3 | 0.28 | 0 | 0
7 | N57P-1609 | Plotų planiravimas rankiniu būdu (gruntas II grupės) k9=1.15 | t.m2 | 0.15 | 0 | 0
8 | N57P-1508 | Grunto tankinimas mažosios mechanizacijos priemonėmis (gruntas I-II grupės) k8=1.14,k9=1.15 | 100m3 | 0.45 | 0 | 0
9 | N57P-3101 | Apsauginių šalčiui atsparių kelio pagrindo sluoksnių įrengimas (storis 20 cm)), naudojant savaeigius plentvolius, kai pagrindas smėlio, autogreiderio galia 79 kW (108 AG) k9=1.15 | 100m3 | 0.3 | 0 | 0
10 | N27P-11-2 | Dolomito skaldos fr. 0/45 pagrindo ar dangos įrengimas (storis 15 cm , viensluoksnis) k9=1.15 | 100m2 | 1.5 | 0 | 0
11 | N27-112 | 150x300x1000 mm skersmens betoninių bordiūrų (pilkų) ant betoninio pagrindo įrengimas k9=1.15 | 100m | 1.33 | 0 | 0
12 | N27-114-1 | 80x200x1000 mm skersmens betoninių bordiūrų (pilkų) ant betoninio pagrindo įrengimas k9=1.15 | 100m | 0.9 | 0 | 0
13 | N27P-11-2 | Dolomito skaldelės fr. 0/5 pagrindo įrengimas (storis 3 cm , viensluoksnis) k9=1.15 | 100m2 | 1.4 | 0 | 0
14 | N27P-22-2 | Betono trinkelių (200x100x80 mm, spalva- pilka) įrengimas, užpilant siūles pilko granito atsijomis k9=1.15 | 100m2 | 1.4 | 0 | 0
15 | R27P-9-2 | Iki 50 mm storio asfaltbetonio dangos sluoksnio frezavimas freza W-350, kai frezuojamas plotas daugiau 5m2 k9=1.15 | 100m2 | 4.2 | 0 | 0
16 | N27P-56-1 | Juodų dangų paviršiaus gruntavimas(bitumo emulsija) k8=1.17,k9=1.15 | t.m2 | 0.42 | 0 | 0
17 | R27P-6-4 | Dangos asfaltavimas AC16PD iki 200t/h klotuvu, sunaudojant 40% asfaltbetonio senos dangos nelygumų išlyginimui (sluoksnio storis 6 cm) k8=1.17,k9=1.15 | 100m2 | 4.2 | 0 | 0
18 | R23-64 | Statybinių šiukšlių išvežimas 5 km atstumu automobiliais-savivarčiais, pakraunant ekskavatoriais 0,25 m3 talpos kaušais | t | 54 | 0 | 0
19 | N48-261 | Dirvos paruošimas gazonams mech. būdu II gr. grunte, užpilant iki 15cm storio sluoksnį augalinio dirvožemio k9=1.15 | 100m2 | 0.7 | 0 | 0
20 | N48-295 | Paprastų,parterinių ir mauritaniškų gazonų užsėjimas rankiniu būdu k9=1.15 | 100m2 | 0.7 | 0 | 0
|  | Skyriuje 2 |  |  |  | 0
|  | žiniaraštyje 10 |  |  |  | 0
|  | Pridėtinės vertės mokestis 21.00% |  |  |  | 0
|  | Iš viso žiniaraštyje 10 |  |  |  | 0
Sudarė: _______________________
(Pavardė)
Orientaciniai kiekiai gali būti didinami arba mažinami iki 30 proc.