## J. Janonio. Švyturio, Stadiono
SUPAPRASTINTO VIEŠOJO PIRKIMO „VANDENTIEKIO TINKLŲ NAUJA STATYBA IR REKONSTRUKCIJA LIEPOJOS G., J. JANONIO, ŠVYTURIO, STADIONO, PARKO IR H. MANTO GATVĖSE KLAIPĖDOJE“ Specialiųjų sąlygų 15.2 priedas „Įkainių žiniarštis“
II dalis – „Vandentiekio tinklų J. Janonio, Švyturio, Stadiono, Parko ir H. Manto gatvėse, Klaipėdos mieste statybos rangos darbai“
Eil. Nr. | Pavadinimas ir techninės charakteristikos | Žymuo | Mato vnt. | Kiekis | Įkainis Eur be PVM | Kaina Eur be PVM
1. VAMZDŽIŲ STATYBA
1.1 | Slėginių PE100 RC PN10 vamzdžių DN(OD)40 mm ir fasoninių dalių klojimas atviru arba uždaru būdu, įskaitant visus žemės darbus, dangų atstatymą į buvusią padėtį po tinklų paklojimo, sistemų išbandymą ir praplovimą, dezinfekavimą. | TS 4.2.2 | m | 9,1
1.2 | Slėginių PE100 RC PN10 vamzdžių DN(OD)63 mm ir fasoninių dalių klojimas atviru arba uždaru būdu, įskaitant visus žemės darbus, dangų atstatymą į buvusią padėtį po tinklų paklojimo, sistemų išbandymą ir praplovimą, dezinfekavimą, kai klojimo gylis H=1,7-2,9 m | TS 4.2.2 | m | 3,5
1.3 | Slėginių PE100 RC PN10 vamzdžių DN(OD)110 ir fasoninių dalių klojimas atviru arba uždaru būdu, įskaitant visus žemės darbus, dangų atstatymą į buvusią padėtį po tinklų paklojimo, sistemų išbandymą ir praplovimą, dezinfekavimą, kai klojimo gylis H=1,7-2,5m | TS 4.2.2 | m | 88,9
1.4 | Slėginių PE100 RC PN10 vamzdžių DN(OD)160 ir fasoninių dalių klojimas atviru arba uždaru būdu, įskaitant visus žemės darbus, dangų atstatymą į buvusią padėtį po tinklų paklojimo, sistemų išbandymą ir praplovimą, dezinfekavimą, kai klojimo gylis H=1,7-2,5m | TS 4.2.2 | m | 14,3
1.5 | Slėginių PE100 RC PN10 vamzdžiai DN(OD)225 ir fasoninių dalių klojimas atviru arba uždaru būdu, įskaitant visus žemės darbus, dangų atstatymą į buvusią padėtį po tinklų paklojimo, sistemų išbandymą ir praplovimą, dezinfekavimą, kai klojimo gylis H=1,7-2,9m | TS 4.2.2 | m | 34,4
1.6 | Slėginių PE100 RC PN10 vamzdžiai DN(OD)315ir fasoninių dalių klojimas atviru arba uždaru būdu, įskaitant visus žemės darbus, dangų atstatymą į buvusią padėtį po tinklų paklojimo, sistemų išbandymą ir praplovimą, dezinfekavimą, kai klojimo gylis H=1,7-2,9m | TS 4.2.2 | m | 548,27
1.7 | Slėginių PE100 RC PN10 vamzdžiai DN(OD)450ir fasoninių dalių klojimas atviru arba uždaru būdu, įskaitant visus žemės darbus, dangų atstatymą į buvusią padėtį po tinklų paklojimo, sistemų išbandymą ir praplovimą, dezinfekavimą, kai klojimo gylis H=1,7-4,0m | TS 4.2.2 | m | 2725,9
1.8 | PE100 RC DN(OD)630 mm PN10 apsauginiai dėklai (vandentiekio vamzdžiams DN(OD) 450mm, 65m). Dėklo gylis 3,09 - 4,15 m., Įrengiami uždaru būdu, įskaitant ir dangos atstatymą į buvusią padėtį po tinklų paklojimo. | TS 4.2.3 | m | 65,0
VISO 1 SKYRIUJE: | [5 empty] | 0
2. VANDENTIEKIO ŠULINIAI IR KAMEROS
2.1 | Vandentiekio kamera 3500x3500mm:
| Surenkama g/b kamera 3500x3500 mm Hvid.= 3,06 m, iš elementų su užlaidomis, sandarinimu, sienų hidroizoliacija, lipynėmis, įskaitant montavimo darbus | TS 4.2 | kompl. | 1
|  |  | m³ | 17,9
| Ketinis dangtis DN700, sunkus (apkrova D400), su sandarinimo elementais, įskaitant įrengimo darbus |  | vnt. | 2
| Flanšinis keturšakis DN400/400 PN10/16, įskaitant įrengimo darbus |  | vnt. | 1
| Flanšinis trišakis DN400/100 PN10/16, įskaitant įrengimo darbus |  | vnt. | 1
| Perėjimas DN400/DN300 PN10/16, įskaitant įrengimo darbus |  | vnt. | 1
| Perėjimas DN400/DN200 PN10/16, įskaitant įrengimo darbus |  | vnt. | 1
| Sklendė trumpa DN400 PN16, įskaitant įrengimo darbus |  | vnt. | 2
| Sklendė trumpa DN300 PN16, įskaitant įrengimo darbus |  | vnt. | 1
| Sklendė trumpa DN200 PN16, įskaitant įrengimo darbus |  | vnt. | 1
| Sklendė trumpa DN100 PN16, įskaitant įrengimo darbus |  | vnt. | 1
| Virinamas PE atvamzdis su laisvu flanšu DN400/DN450, įskaitant įrengimo darbus |  | vnt. | 2
| Virinamas PE atvamzdis su laisvu flanšu DN315/DN300, įskaitant įrengimo darbus |  | vnt. | 1
| Virinamas PE atvamzdis su laisvu flanšu DN225/DN200, įskaitant įrengimo darbus |  | vnt. | 1
| Prieduobės su grotelėmis (500x500 mm) įrengimas šulinyje |  | kompl. | 1
| Protarpinis DN450 PE vamzdžiui perėjimui pro šulinio sienelę, įskaitant įrengimo darbus |  | vnt. | 2
| Protarpinis DN315 PE vamzdžiui perėjimui pro šulinio sienelę, įskaitant įrengimo darbus |  | vnt. | 1
| Protarpinis DN225 PE vamzdžiui perėjimui pro šulinio sienelę, įskaitant įrengimo darbus |  | vnt. | 1
| Betoninės atramos po sklendėmis ir jungiamosiomis dalimis |  | kompl. | 1
VISO VANDENTIEKIO KAMERA 3500x3500mm: | [5 empty] | 0
2.2 | Šulinys DN(ID) 3000:
| Surenkamas g/b šulinys 3000 mm Hvid.= 3,22 m, iš elementų su užlaidomis, sandarinimu, sienų hidroizoliacija, lipynėmis, įskaitant montavimo darbus | TS 4.2 | kompl. | 1
|  |  | m3 | 5,54
| Ketinis dangtis DN700, sunkus (apkrova D400), su sandarinimo elementais, įskaitant įrengimo darbus |  | vnt. | 2
| Flanšinis trišakis DN400/400 PN10/16, įskaitant įrengimo darbus |  | vnt. | 1
| Flanšinis trišakis DN400/100 PN10/16, įskaitant įrengimo darbus |  | vnt. | 1
| Perėjimas DN400/DN300 PN10/16, įskaitant įrengimo darbus |  | vnt. | 1
| Sklendė trumpa DN400 PN16, įskaitant įrengimo darbus |  | vnt. | 1
| Sklendė trumpa DN100 PN16, įskaitant įrengimo darbus |  | vnt. | 1
| Virinamas PE atvamzdis su laisvu flanšu DN400/DN450, įskaitant įrengimo darbus |  | vnt. | 2
| Virinamas PE atvamzdis su laisvu flanšu DN315/DN300, įskaitant įrengimo darbus |  | vnt. | 1
| Protarpinis DN450 PE vamzdžiui perėjimui pro šulinio sienelę, įskaitant įrengimo darbus |  | vnt. | 2
| Protarpinis DN315 PE vamzdžiui perėjimui pro šulinio sienelę, įskaitant įrengimo darbus |  | vnt. | 1
| Prieduobės su grotelėmis (500x500 mm) įrengimas šulinyje |  | kompl. | 1
| Betoninės atramos po sklendėmis ir jungiamosiomis dalimis |  | kompl. | 1
VISO ŠULINYS DN(ID) 3000: | [5 empty] | 0
2.3 | Vandentiekio kamera 4000x3000mm:
| Surenkama g/b kamera 4000x3000 mm Hvid.= 3,75 m, iš elementų su užlaidomis, sandarinimu, sienų hidroizoliacija, lipynėmis, įskaitant montavimo darbus | TS 4.2 | kompl. | 1
|  |  | m³ | 20,98
| Ketinis dangtis DN700, sunkus (apkrova D400), su sandarinimo elementais, įskaitant įrengimo darbus |  | vnt. | 2
| Flanšinis keturšakis DN400/400 PN10/16, įskaitant įrengimo darbus |  | vnt. | 2
| Perėjimas DN400/DN200 PN10/16, įskaitant įrengimo darbus |  | vnt. | 1
| Perėjimas DN200/DN100 PN10/16, įskaitant įrengimo darbus |  | vnt. | 1
| Sklendė trumpa DN400 PN16, įskaitant įrengimo darbus |  | vnt. | 3
| Sklendė trumpa DN100 PN16, įskaitant įrengimo darbus |  | vnt. | 1
| Debitomatis geriamam vandeniui, įskaitant įrengimo darbus |  | vnt. | 1
| Flanšinė aklė DN400 PN10/16, įskaitant įrengimo darbus |  | vnt. | 2
| Virinamas PE atvamzdis su laisvu flanšu DN400/DN450, įskaitant įrengimo darbus |  | vnt. | 3
| Virinamas PE atvamzdis su laisvu flanšu DN110/DN100, įskaitant įrengimo darbus |  | vnt. | 1
| Protarpinis DN630 PE vamzdžiui perėjimui pro šulinio sienelę, įskaitant įrengimo darbus |  | vnt. | 2
| Protarpinis DN450 PE vamzdžiui perėjimui pro šulinio sienelę, įskaitant įrengimo darbus |  | vnt. | 1
| Protarpinis DN110 PE vamzdžiui perėjimui pro šulinio sienelę, įskaitant įrengimo darbus |  | vnt. | 1
| Betoninės atramos po sklendėmis ir jungiamosiomis dalimis |  | kompl. | 1
VISO VANDENTIEKIO KAMERA 4000x3000mm: | [5 empty] | 0
2.4 | Vandentiekio kamera 3500x3000mm:
| Surenkama g/b kamera 3500x3000 mm Hvid.= 3,59 m, iš elementų su užlaidomis, sandarinimu, sienų hidroizoliacija, lipynėmis, įskaitant montavimo darbus | TS 4.2 | kompl. | 1
|  |  | m³ | 18,65
| Ketinis dangtis DN700, sunkus (apkrova D400), su sandarinimo elementais, įskaitant įrengimo darbus |  | vnt. | 2
| Flanšinis keturšakis DN400/400 PN10/16, įskaitant įrengimo darbus |  | vnt. | 1
| Flanšinis trišakis DN400/400 PN 10/16, įskaitant įrengimo darbus |  | vnt. | 1
| Perėjimas DN400/DN200 PN10/16, įskaitant įrengimo darbus |  | vnt. | 1
| Perėjimas DN200/DN100 PN10/16, įskaitant įrengimo darbus |  | vnt. | 1
| Sklendė trumpa DN400 PN16, įskaitant įrengimo darbus |  | vnt. | 2
| Sklendė ilga DN400 PN16, įskaitant įrengimo darbus |  | vnt. | 1
| Sklendė trumpa DN100 PN16, įskaitant įrengimo darbus |  | vnt. | 1
| Virinamas PE atvamzdis su laisvu flanšu DN400/DN450, įskaitant įrengimo darbus |  | vnt. | 3
| Flanšinė aklė DN400 PN10/16, įskaitant įrengimo darbus |  | vnt. | 1
| Protarpinis DN630 PE vamzdžiui perėjimui pro šulinio sienelę, įskaitant įrengimo darbus |  | vnt. | 2
| Protarpinis DN450 PE vamzdžiui perėjimui pro šulinio sienelę, įskaitant įrengimo darbus |  | vnt. | 1
| Prieduobės su grotelėmis (500x500 mm) įrengimas šulinyje |  | kompl. | 1
| Betoninės atramos po sklendėmis ir jungiamosiomis dalimis |  | kompl. | 1
VISO VANDENTIEKIO KAMERA 3500x3000mm: | [5 empty] | 0
2.5 | Šulinys DN(ID) 2000:
| Surenkamas g/b šulinys 2000 mm Hvid.= 3,22 m, iš elementų su užlaidomis, sandarinimu, sienų hidroizoliacija, lipynėmis, įskaitant montavimo darbus | TS 4.2 | kompl. | 1
|  |  | m³ | 3,13
| Ketinis dangtis DN700, sunkus (apkrova D400), su sandarinimo elementais, įskaitant įrengimo darbus |  | vnt. | 1
| Flanšinis keturšakis DN400/100 PN10/16, įskaitant įrengimo darbus |  | vnt. | 1
| Perėjimas DN100/DN80 PN10/16, įskaitant įrengimo darbus |  | vnt. | 1
| Sklendė trumpa DN400 PN16, įskaitant įrengimo darbus |  | vnt. | 1
| Sklendė trumpa DN100 PN16, įskaitant įrengimo darbus |  | vnt. | 1
| Virinamas PE atvamzdis su laisvu flanšu DN400/DN450, įskaitant įrengimo darbus |  | vnt. | 2
| Virinamas PE atvamzdis su laisvu flanšu DN110/DN100, įskaitant įrengimo darbus |  | vnt. | 1
| Protarpinis DN450 PE vamzdžiui perėjimui pro šulinio sienelę, įskaitant įrengimo darbus |  | vnt. | 2
| Protarpinis DN110 PE vamzdžiui perėjimui pro šulinio sienelę, įskaitant įrengimo darbus |  | vnt. | 1
| Automatinis orlaidis geriamajam vandeniui DN80, įskaitant įrengimo darbus |  | vnt. | 1
| Betoninės atramos po sklendėmis ir jungiamosiomis dalimis |  | kompl. | 1
VISO ŠULINYS DN(ID) 2000: | [5 empty] | 0
2.6 | Vandentiekio kamera 3500x2700mm:
| Surenkama g/b kamera 3500x2700 mm Hvid.= 2,60 m, iš elementų su užlaidomis, sandarinimu, sienų hidroizoliacija, lipynėmis, įskaitant montavimo darbus | TS 4.2 | kompl. | 1
|  |  | m³ | 13,59
| Ketinis dangtis DN700, sunkus (apkrova D400), su sandarinimo elementais įskaitant įrengimo darbus |  | vnt. | 2
| Flanšinis trišakis DN400/400 PN10/16, įskaitant įrengimo darbus |  | vnt. | 1
| Flanšinis trišakis DN400/100 PN 10/16, įskaitant įrengimo darbus |  | vnt. | 1
| Perėjimas DN400/DN300 PN10/16, įskaitant įrengimo darbus |  | vnt. | 1
| Sklendė trumpa DN400 PN16, įskaitant įrengimo darbus |  | vnt. | 3
| Sklendė trumpa DN100 PN16, įskaitant įrengimo darbus |  | vnt. | 1
| Virinamas PE atvamzdis su laisvu flanšu DN400/DN450, įskaitant įrengimo darbus |  | vnt. | 2
| Virinamas PE atvamzdis su laisvu flanšu DN300/DN315, įskaitant įrengimo darbus |  | vnt. | 1
| Protarpinis DN450 PE vamzdžiui perėjimui pro šulinio sienelę, įskaitant įrengimo darbus |  | vnt. | 2
| Protarpinis DN315 PE vamzdžiui perėjimui pro šulinio sienelę, įskaitant įrengimo darbus |  | vnt. | 1
| Prieduobės su grotelėmis (500x500 mm) įrengimas šulinyje |  | kompl. | 1
| Betoninės atramos po sklendėmis ir jungiamosiomis dalimis |  | kompl. | 1
VISO VANDENTIEKIO KAMERA 3500x2700mm: | [5 empty] | 0
2.7 | Vandentiekio kamera 3000x1500mm:
| Surenkama g/b kamera 3000x1500 mm Hvid.= 2,42 m, iš elementų su užlaidomis, sandarinimu, sienų hidroizoliacija, lipynėmis, įskaitant montavimo darbus |  | kompl. | 1
|  |  | m³ | 8,66
| Ketinis dangtis DN700, sunkus (apkrova D400), su sandarinimo elementais, įskaitant įrengimo darbus |  | vnt. | 1
| Flanšinis trišakis DN400/100 PN 10/16, įskaitant įrengimo darbus |  | vnt. | 1
| Gaisrinis hidrantas montuojamas šulinyje |  | vnt. | 1
| Sklendė trumpa DN400 PN16, įskaitant įrengimo darbus |  | vnt. | 2
| Virinamas PE atvamzdis su laisvu flanšu DN400/DN450, įskaitant įrengimo darbus |  | vnt. | 2
| Protarpinis DN450 PE vamzdžiui perėjimui pro šulinio sienelę, įskaitant įrengimo darbus |  | vnt. | 2
| Betoninės atramos po sklendėmis ir jungiamosiomis dalimis |  | kompl. | 1
VISO VANDENTIEKIO KAMERA 3000x1500mm: | [5 empty] | 0
2.8 | Šulinys DN(ID) 2000:
| Surenkamas g/b šulinys 2000 mm Hvid.= 2,59 m, iš elementų su užlaidomis, sandarinimu, sienų hidroizoliacija, lipynėmis, įskaitant montavimo darbus | TS 4.2 | kompl. | 1
|  |  | m³ | 2,72
| Ketinis dangtis DN700, sunkus (apkrova D400), su sandarinimo elementais, įskaitant įrengimo darbus |  | vnt. | 1
| Flanšinis keturšakis DN400/100 PN10/16, įskaitant įrengimo darbus |  | vnt. | 1
| Perėjimas DN100/DN80 PN10/16, įskaitant įrengimo darbus |  | vnt. | 1
| Sklendė trumpa DN400 PN16, įskaitant įrengimo darbus |  | vnt. | 1
| Sklendė trumpa DN100 PN16, įskaitant įrengimo darbus |  | vnt. | 1
| Virinamas PE atvamzdis su laisvu flanšu DN400/DN450, įskaitant įrengimo darbus |  | vnt. | 2
| Virinamas PE atvamzdis su laisvu flanšu DN110/DN100, įskaitant įrengimo darbus |  | vnt. | 1
| Protarpinis DN450 PE vamzdžiui perėjimui pro šulinio sienelę, įskaitant įrengimo darbus |  | vnt. | 2
| Protarpinis DN110 PE vamzdžiui perėjimui pro šulinio sienelę, įskaitant įrengimo darbus |  | vnt. | 1
| Automatinis orlaidis geriamajam vandeniui DN80, įskaitant įrengimo darbus, įskaitant įrengimo darbus |  | vnt. | 1
| Betoninės atramos po sklendėmis ir jungiamosiomis dalimis |  | kompl. | 1
VISO ŠULINYS DN(ID) 2000: | [5 empty] | 0
2.9 | Vandentiekio kamera 3500x2500mm:
| Surenkama g/b kamera 3500x2500 mm Hvid.= 2,17 m, iš elementų su užlaidomis, sandarinimu, sienų hidroizoliacija, lipynėmis, įskaitant montavimo darbus | TS 4.2 | kompl. | 1
|  |  | m³ | 11,32
| Ketinis dangtis DN700, sunkus (apkrova D400), su sandarinimo elementais, įskaitant įrengimo darbus |  | vnt. | 2
| Flanšinis keturšakis DN400/100 PN10/16, įskaitant įrengimo darbus |  | vnt. | 1
| Flanšinis trišakis DN400/100 PN 10/16, įskaitant įrengimo darbus |  | vnt. | 1
| Perėjimas DN100/DN80 PN10/16, įskaitant įrengimo darbus |  | vnt. | 1
| Sklendė trumpa DN400 PN16, įskaitant įrengimo darbus |  | vnt. | 3
| Sklendė trumpa DN100 PN16, įskaitant įrengimo darbus |  | vnt. | 2
| Automatinis orlaidis geriamajam vandeniui DN80, įskaitant įrengimo darbus |  | vnt. | 1
| Virinamas PE atvamzdis su laisvu flanšu DN400/DN450, įskaitant įrengimo darbus |  | vnt. | 2
| Universalus atsparus tempimui adapteris ketiniams vamzdžiams DN100, įskaitant įrengimo darbus |  | vnt. | 2
| Protarpinis DN450 PE vamzdžiui perėjimui pro šulinio sienelę, įskaitant įrengimo darbus |  | vnt. | 2
| Protarpinis DN100 ketiniam vamzdžiui perėjimui pro šulinio sienelę, įskaitant įrengimo darbus |  | vnt. | 2
| Betoninės atramos po sklendėmis ir jungiamosiomis dalimis |  | kompl. | 1
VISO VANDENTIEKIO KAMERA 3500x2500mm: | [5 empty] | 0
2.10 | Šulinys DN(ID) 3000:
| Surenkamas g/b šulinys 3000 mm Hvid.= 2,01 m, iš elementų su užlaidomis, sandarinimu, sienų hidroizoliacija, lipynėmis, įskaitant montavimo darbus | TS 4.2 | kompl. | 1
|  |  | m³ | 4,36
| Ketinis dangtis DN700, sunkus (apkrova D400), su sandarinimo elementais, įskaitant įrengimo darbus |  | vnt. | 2
| Flanšinis trišakis DN400/100 PN10/16, įskaitant įrengimo darbus |  | vnt. | 1
| Sklendė trumpa DN400 PN16, įskaitant įrengimo darbus |  | vnt. | 2
| Sklendė trumpa DN100 PN16, įskaitant įrengimo darbus |  | vnt. | 1
| Virinamas PE atvamzdis su laisvu flanšu DN400/DN450, įskaitant įrengimo darbus |  | vnt. | 2
| Protarpinis DN450 PE vamzdžiui perėjimui pro šulinio sienelę, įskaitant įrengimo darbus |  | vnt. | 2
| Prieduobės su grotelėmis (500x500 mm) įrengimas šulinyje |  | kompl. | 1
| Betoninės atramos po sklendėmis ir jungiamosiomis dalimis |  | kompl. | 1
VISO ŠULINYS DN(ID) 3000: | [5 empty] | 0
2.11 | Vandentiekio kamera 3500x2000mm:
| Surenkama g/b kamera 3500x2000 mm Hvid.= 1,85 m, iš elementų su užlaidomis, sandarinimu, sienų hidroizoliacija, lipynėmis, įskaitant montavimo darbus | TS 4.2 | kompl. | 1
|  |  | m³ | 8,88
| Ketinis dangtis DN700, sunkus (apkrova D400), su sandarinimo elementais, įskaitant įrengimo darbus |  | vnt. | 2
| Flanšinis trišakis DN400/400 PN 10/16, įskaitant įrengimo darbus |  | vnt. | 1
| Perėjimas DN400/DN300 PN10/16, įskaitant įrengimo darbus |  | vnt. | 2
| Sklendė trumpa DN400 PN16, įskaitant įrengimo darbus |  | vnt. | 1
| Sklendė trumpa DN300 PN16, įskaitant įrengimo darbus |  | vnt. | 2
| Virinamas PE atvamzdis su laisvu flanšu DN400/DN450, įskaitant įrengimo darbus |  | vnt. | 1
| Virinamas PE atvamzdis su laisvu flanšu DN300/DN315, įskaitant įrengimo darbus |  | vnt. | 2
| Protarpinis DN450 PE vamzdžiui perėjimui pro šulinio sienelę, įskaitant įrengimo darbus |  | vnt. | 1
| Protarpinis DN315 ketiniam vamzdžiui perėjimui pro šulinio sienelę, įskaitant įrengimo darbus |  | vnt. | 2
| Betoninės atramos po sklendėmis ir jungiamosiomis dalimis |  | kompl. | 1
VISO VANDENTIEKIO KAMERA 3500x2000mm: | [5 empty] | 0
VISO 2 SKYRIUJE: | [5 empty] | 0
3. ESAMI VANDENTIEKIO ŠULINIAI IR KAMEROS
3.1 | Esamo šulinio kameros rekonstravimas, perjungiant esamą vandentiekio įvadą. Šulinys su įlipimo anga, ketiniu dangčiu, lipynėmis, hidroizoliacija, reikiamos atramos, protarpiniai. Įskaitant įrengimo ir montavimo darbus. | TS 4.2 | kompl. | 1
| Virinama alkūnė PE atvamzdžiui DN40 PN10, įskaitant įrengimo darbus |  | vnt. | 1
| Betoninės atramos po sklendėmis ir jungiamosiomis dalimis |  | kompl. | 1
VISO 3.1: | [5 empty] | 0
3.2 | Esamo šulinio išmontavimas ir naujo d2000mm įrengimas. Hvid.= 2,24 m Šulinys su įlipimo anga, ketiniu dangčiu, lipynėmis, hidroizoliacija, reikiamos atramos, protarpiniai. Įskaitant įrengimo ir montavimo darbus. | TS 4.2 | kompl. | 1
|  |  | m³ | 2,49
| Flanšinis keturšakis DN400/100 PN16, įskaitant įrengimo darbus |  | vnt. | 1
| Perėjimas DN100/DN80 PN10/16, įskaitant įrengimo darbus |  | vnt. | 1
| Automatinis orlaidis geriamajam vandeniui DN80, įskaitant įrengimo darbus |  | vnt. | 1
| Sklendė (trumpa) DN400, įskaitant įrengimo darbus |  | vnt. | 1
| Sklendė (trumpa) DN100, įskaitant įrengimo darbus |  | vnt. | 1
| Virinamas PE atvamzdis su laisvu flanšu DN400/DN450, įskaitant įrengimo darbus |  | vnt. | 2
| Virinamas PE atvamzdis su laisvu flanšu DN100/DN110, įskaitant įrengimo darbus |  | vnt. | 1
| Protarpinis DN450 PE vamzdžiui perėjimui pro šulinio sienelę, įskaitant įrengimo darbus |  | vnt. | 2
| Protarpinis DN110 ketiniam vamzdžiui perėjimui pro šulinio sienelę, įskaitant įrengimo darbus |  | vnt. | 1
| Betoninės atramos po sklendėmis ir jungiamosiomis dalimis |  | kompl. | 1
VISO 3.2: | [5 empty] | 0
3.3 | Vandentiekio šulinys 3000:
| Surenkamas g/b šulinys 3000mm Hvid.= 2,57 m, iš elementų su užlaidomis, sandarinimu, sienų hidroizoliacija, lipynėmis, įskaitant montavimo darbus | TS 4.2 | kompl. | 1
|  |  | m³ | 4,9
| Ketinis dangtis DN700, sunkus (apkrova D400), su sandarinimo elementais, įskaitant įrengimo darbus |  | vnt. | 2
| Flanšinis trišakis DN400/100 PN 10/16, įskaitant įrengimo darbus |  | vnt. | 1
| Gaisrinis hidrantas montuojamas šulinyje |  | vnt. | 1
| Sklendė trumpa DN400 PN16, įskaitant įrengimo darbus |  | vnt. | 2
| Virinamas PE atvamzdis su laisvu flanšu DN400/DN450, įskaitant įrengimo darbus |  | vnt. | 2
| Protarpinis DN450 PE vamzdžiui perėjimui pro šulinio sienelę, įskaitant įrengimo darbus |  | vnt. | 2
| Betoninės atramos po sklendėmis ir jungiamosiomis dalimis |  | kompl. | 1
VISO ŠULINYS DN(ID) 3000: | [5 empty] | 0
3.4 | Vandentiekio šulinys 3000:
| Surenkamas g/b šulinys 3000mm Hvid.= 2,36 m, iš elementų su užlaidomis, sandarinimu, sienų hidroizoliacija, lipynėmis, įskaitant montavimo darbus | TS 4.2 | kompl. | 1
|  |  | m³ | 4,70
| Ketinis dangtis DN700, sunkus (apkrova D400), su sandarinimo elementais, įskaitant įrengimo darbus |  | vnt. | 2
| Flanšinis trišakis DN400/200 PN 10/16, įskaitant įrengimo darbus |  | vnt. | 1
| Flanšinis trišakis DN400/100 PN 10/16, įskaitant įrengimo darbus |  | vnt. | 1
| Perėjimas DN100/DN80 PN10/16, įskaitant įrengimo darbus |  | vnt. | 1
| Automatinis orlaidis geriamajam vandeniui DN80, įskaitant įrengimo darbus |  | vnt. | 1
| Sklendė trumpa DN400 PN16, įskaitant įrengimo darbus |  | vnt. | 1
| Sklendė trumpa DN200 PN16, įskaitant įrengimo darbus |  | vnt. | 1
| Virinamas PE atvamzdis su laisvu flanšu DN400/DN450, įskaitant įrengimo darbus |  | vnt. | 2
| Virinamas PE atvamzdis su laisvu flanšu DN225/DN200, įskaitant įrengimo darbus |  | vnt. | 1
| Protarpinis DN450 PE vamzdžiui perėjimui pro šulinio sienelę, įskaitant įrengimo darbus |  | vnt. | 2
| Protarpinis DN225 PE vamzdžiui perėjimui pro šulinio sienelę, įskaitant įrengimo darbus |  | vnt. | 1
| Betoninės atramos po sklendėmis ir jungiamosiomis dalimis |  | kompl. | 1
VISO ŠULINYS DN(ID) 3000: | [5 empty] | 0
3.5 | Esamo šulinio kameros rekonstravimas, perjungiant esamą vandentiekio tinklą. Šulinys su įlipimo anga, ketiniu dangčiu, lipynėmis, hidroizoliacija, reikiamos atramos, protarpiniai. Įskaitant įrengimo ir montavimo darbus. | TS 4.2 | kompl. | 1
| Virinama PE atvamzdis su laisvu flanšu DN315/DN300, įskaitant įrengimo darbus |  | vnt. | 1
| Betoninės atramos po sklendėmis ir jungiamosiomis dalimis |  | kompl. | 1
VISO 3.5: | [5 empty] | 0
3.6 | Vandentiekio šulinys 3000:
| Surenkamas g/b šulinys 3000mm Hvid.= 2,42 m, iš elementų su užlaidomis, sandarinimu, sienų hidroizoliacija, lipynėmis, įskaitant įrengimo ir montavimo darbus. | TS 4.2 | kompl. | 1
|  |  | m³ | 4,76
| Ketinis dangtis DN700, sunkus (apkrova D400), su sandarinimo elementais, įskaitant įrengimo darbus |  | vnt. | 2
| Flanšinis trišakis DN400/100 PN 10/16, įskaitant įrengimo darbus |  | vnt. | 1
| Gaisrinis hidrantas montuojamas šulinyje |  | vnt. | 1
| Sklendė trumpa DN400 PN16, įskaitant įrengimo darbus |  | vnt. | 2
| Virinamas PE atvamzdis su laisvu flanšu DN400/DN450, įskaitant įrengimo darbus |  | vnt. | 2
| Protarpinis DN450 PE vamzdžiui perėjimui pro šulinio sienelę, įskaitant įrengimo darbus |  | vnt. | 2
| Betoninės atramos po sklendėmis ir jungiamosiomis dalimis |  | kompl. | 1
VISO ŠULINYS DN(ID) 3000: | [5 empty] | 0
3.7 | Šulinys DN(ID) 3000:
| Surenkamas g/b šulinys 3000 mm Hvid.= 2,95 m, iš elementų su užlaidomis, sandarinimu, sienų hidroizoliacija, lipynėmis, įskaitant įrengimo ir montavimo darbus. | TS 4.2 | kompl. | 1
|  |  | m³ | 5,27
| Ketinis dangtis DN700, sunkus (apkrova D400), su sandarinimo elementais, įskaitant įrengimo ir montavimo darbus. |  | vnt. | 1
| Flanšinis keturšakis DN400/100 PN10/16 įskaitant įrengimo darbus |  | vnt. | 1
| Sklendė trumpa DN400 PN16 įskaitant įrengimo darbus |  | vnt. | 2
| Sklendė trumpa DN100 PN16 įskaitant įrengimo darbus |  | vnt. | 2
| Virinamas PE atvamzdis su laisvu flanšu DN400/DN450, įskaitant įrengimo darbus |  | vnt. | 2
| Universalus atsparus tempimui adapteris ketiniams vamzdžiams DN100 , įskaitant įrengimo darbus |  | vnt. | 1
| Protarpinis DN450 PE vamzdžiui perėjimui pro šulinio sienelę, įskaitant įrengimo darbus |  | vnt. | 2
| Protarpinis DN110 PE vamzdžiui perėjimui pro šulinio sienelę, įskaitant įrengimo darbus |  | vnt. | 1
| Prieduobės su grotelėmis (500x500 mm) įrengimas šulinyje |  | kompl. | 1
| Betoninės atramos po sklendėmis ir jungiamosiomis dalimis |  | kompl. | 1
VISO ŠULINYS DN(ID) 3000: | [5 empty] | 0
3.8 | Esamo šulinio kameros rekonstravimas, perjungiant esamą vandentiekio tinklą. Šulinys su įlipimo anga, ketiniu dangčiu, lipynėmis, hidroizoliacija, reikiamos atramos, protarpiniai. Įskaitant įrengimo ir montavimo darbus. | TS 4.2 | kompl. | 1
| Virinama PE atvamzdis su laisvu flanšu DN315/DN300, įskaitant įrengimo darbus |  | vnt. | 2
| Betoninės atramos po sklendėmis ir jungiamosiomis dalimis |  | kompl. | 1
VISO 3.8: | [5 empty] | 0
3.9 | Esamo šulinio kameros rekonstravimas, perjungiant esamą vandentiekio tinklą. Šulinys su įlipimo anga, ketiniu dangčiu, lipynėmis, hidroizoliacija, reikiamos atramos, protarpiniai. Įskaitant įrengimo ir montavimo darbus. | TS 4.2 | kompl. | 1
| Virinama PE atvamzdis su laisvu flanšu DN315/DN300 įskaitant įrengimo darbus |  | vnt. | 1
| Betoninės atramos po sklendėmis ir jungiamosiomis dalimis |  | kompl. | 1
VISO 3.9: | [5 empty] | 0
VISO 3 SKYRIUJE: | [5 empty] | 0
4. ARMATŪRA IR FASONINĖS DALYS (ĮRENGIAMOS GRUNTE)
4.1 | Suvirinama PE alkūnė DN450, 45°, įskaitant įrengimo darbus | TS 4.2.2 | vnt. | 11
4.2 | Suvirinama PE alkūnė DN315, 45°, įskaitant įrengimo darbus | TS 4.2.2 | vnt. | 4
4.3 | Suvirinama PE alkūnė DN225, 45°, įskaitant įrengimo darbus | TS 4.2.2 | vnt. | 1
4.4 | Suvirinama PE alkūnė DN110, 45°, įskaitant įrengimo darbus | TS 4.2.2 | vnt. | 4
4.5 | Suvirinama PE alkūnė DN40, 45°, įskaitant įrengimo darbus | TS 4.2.2 | vnt. | 1
4.6 | Suvirinama PE alkūnė DN450, 11°, įskaitant įrengimo darbus | TS 4.2.2 | vnt. | 1
4.7 | Suvirinama PE alkūnė DN450, 22°, įskaitant įrengimo darbus | TS 4.2.2 | vnt. | 3
4.8 | Suvirinama PE alkūnė DN315, 22°, įskaitant įrengimo darbus | TS 4.2.2 | vnt. | 2
4.9 | Suvirinama PE alkūnė DN450, 36°, įskaitant įrengimo darbus | TS 4.2.2 | vnt. | 3
4.10 | Suvirinama PE alkūnė DN315, 36°, įskaitant įrengimo darbus | TS 4.2.2 | vnt. | 1
4.11 | Suvirinama PE alkūnė DN315, 16°, įskaitant įrengimo darbus | TS 4.2.2 | vnt. | 1
4.12 | Suvirinama PE alkūnė DN450, 15°, įskaitant įrengimo darbus | TS 4.2.2 | vnt. | 2
4.13 | Suvirinama PE alkūnė DN450, 16°, įskaitant įrengimo darbus | TS 4.2.2 | vnt. | 1
4.14 | Suvirinama PE alkūnė DN450, 17°, įskaitant įrengimo darbus | TS 4.2.2 | vnt. | 1
4.15 | Suvirinama PE alkūnė DN450, 19°, įskaitant įrengimo darbus | TS 4.2.2 | vnt. | 1
4.16 | Suvirinama PE alkūnė DN315, 15°, įskaitant įrengimo darbus | TS 4.2.2 | vnt. | 1
4.17 | Suvirinama PE alkūnė DN315, 25°, įskaitant įrengimo darbus | TS 4.2.2 | vnt. | 2
4.18 | Suvirinama PE alkūnė DN450, 8°, įskaitant įrengimo darbus | TS 4.2.2 | vnt. | 1
4.19 | Suvirinama PE alkūnė DN450, 27°, įskaitant įrengimo darbus | TS 4.2.2 | vnt. | 1
4.20 | Suvirinama PE alkūnė DN450, 12°, įskaitant įrengimo darbus | TS 4.2.2 | vnt. | 1
4.21 | Suvirinama PE alkūnė DN315, 12°, įskaitant įrengimo darbus | TS 4.2.2 | vnt. | 2
4.22 | Suvirinama PE alkūnė DN450, 10°, įskaitant įrengimo darbus | TS 4.2.2 | vnt. | 1
4.23 | Suvirinama PE alkūnė DN225, 90°, įskaitant įrengimo darbus | TS 4.2.2 | vnt. | 1
4.24 | Suvirinama PE alkūnė DN110, 90°, įskaitant įrengimo darbus | TS 4.2.2 | vnt. | 3
4.25 | K. k. flanšinis trišakis DN400/100, įskaitant įrengimo darbus | TS 4.2.2.1 | vnt. | 14
4.26 | K. k. flanšinis trišakis DN400/150, įskaitant įrengimo darbus | TS 4.2.2.1 | vnt. | 1
4.27 | K. k. flanšinis trišakis DN300/300, įskaitant įrengimo darbus | TS 4.2.2.1 | vnt. | 1
4.28 | K. k. flanšinis trišakis DN300/100, įskaitant įrengimo darbus | TS 4.2.2.1 | vnt. | 2
4.29 | K. k. flanšinis trišakis DN200/100, įskaitant įrengimo darbus | TS 4.2.2.1 | vnt. | 1
4.30 | K. k. flanšinis trišakis DN100/100, įskaitant įrengimo darbus | TS 4.2.2.1 | vnt. | 1
4.31 | Universalus atsparus tempimui adapteris ketiniams vamzdžiams DN300 | TS 4.2.2.1 | vnt. | 5
4.32 | Universalus atsparus tempimui adapteris ketiniams vamzdžiams DN200 | TS 4.2.2.1 | vnt. | 2
4.33 | Universalus atsparus tempimui adapteris ketiniams vamzdžiams DN100 | TS 4.2.2.1 | vnt. | 9
4.34 | Universalus atsparus tempimui adapteris ketiniams vamzdžiams DN50 | TS 4.2.2.1 | vnt. | 2
4.35 | K. k. sklendė DN400 su valdymo velenu ir kapa, įskaitant įrengimo darbus | TS 4.2.4.2 | vnt. | 5
4.36 | K. k. sklendė DN300 su valdymo velenu ir kapa, įskaitant įrengimo darbus | TS 4.2.4.2 | vnt | 1
4.37 | K. k. sklendė DN150 su valdymo velenu ir kapa, įskaitant įrengimo darbus | TS 4.2.4.2 | vnt | 1
4.38 | K. k. sklendė DN100 su valdymo velenu ir kapa, įskaitant įrengimo darbus | TS 4.2.4.2 | vnt | 8
4.39 | K. k. flanšinis perėjimas DN100/50 įskaitant įrengimo darbus | TS 4.2.4.2 | vnt | 3
4.40 | Virinamas PE atvamzdis su laisvu flanšu D450/DN400 įskaitant įrengimo darbus | TS 4.2.4.2 | vnt | 40
4.41 | Virinamas PE atvamzdis su laisvu flanšu D315/DN300 įskaitant įrengimo darbus | TS 4.2.4.2 | vnt | 4
4.42 | Virinamas PE atvamzdis su laisvu flanšu D225/DN200 įskaitant įrengimo darbus | TS 4.2.4.2 | vnt | 3
4.43 | Virinamas PE atvamzdis su laisvu flanšu D160/DN150 įskaitant įrengimo darbus | TS 4.2.4.2 | vnt | 2
4.44 | Virinamas PE atvamzdis su laisvu flanšu D110/DN100 įskaitant įrengimo darbus | TS 4.2.4.2 | vnt | 20
4.45 | Virinamas PE atvamzdis su laisvu flanšu D65/DN50 įskaitant įrengimo darbus | TS 4.2.4.2 | vnt | 1
4.46 | Virinamas PE atvamzdis su laisvu flanšu D50/DN40 | TS 4.2.4.2 | vnt | 1
4.47 | Flanšinė aklė DN100 PN16 įskaitant įrengimo darbus | TS 4.2.4.2 | vnt | 1
4.48 | Komunikacijų žymėjimo ženklas įskaitant įrengimo darbus | TS 4.2.5.3 | vnt. | 25
4.49 | Betoninės atramos po sklendėmis ir jungiamosiomis dalimis | TS 4.2.3 | kompl. | 1
VISO 4 SKYRIUJE: | [5 empty] | 0
5. KITI DARBAI
5.1 | Antžeminis gaisrinis hidrantas su kalaus ketaus sklende DN100, visa kita reikalinga armatūra ir jo įrengimas (žiūr. principinę antžeminio gaisrinio hidranto schemą brėž.) | TS 4.2.5.5 | kompl. | 9
5.2 | Esamo vandentiekio šulinio/kameros demontavimas: E-153a, E-71, E-121, E-11, E-109, E-20, 7, 51, 131, 133, 127, 71, 167, 86, 245, 10, 7, 51, 69a, 113, 172, 23, 25a, 27a, 146, 6, 121b | TS 4.3 | kompl. | 27
5.3 | Esamo vandentiekio tinklo naikinimas |  | kompl. | 1
5.5 | Prisijungimas prie esamo tinklo DN200 |  | vnt. | 1
5.6 | Prisijungimas prie esamo tinklo DN100 |  | vnt. | 8
5.7 | Prisijungimas prie esamo tinklo DN100 |  | vnt. | 1
5.8 | Prisijungimas prie esamo tinklo DN65 |  | vnt. | 1
5.9 | Prisijungimas prie esamo tinklo DN50 |  | vnt. | 1
5.10 | Prisijungimas prie esamo tinklo DN40 |  | vnt. | 1
5.11 | Geodezinės nuotraukų parengimas |  | kompl. | 1
5.12 | Kadastriniai matavimai |  | kompl. | 1
5.13 | Tinklų apsaugos zonų įteisinimas |  | kompl. | 1
VISO 5 SKYRIUJE: | [5 empty] | 0
Viso II pirkimo dalis („Vandentiekio tinklų J. Janonio, Švyturio, Stadiono, Parko ir H. Manto gatvėse, Klaipėdos mieste statybos rangos darbai“) Eur be PVM: | [5 empty] | 0
PVM 21%:
Viso II dalis su PVM: | [5 empty] | 0
Pastabos:
1) Tiekėjas privalo įkainuoti ir užpildyti visus aukščiau nurodytos lentelės langelius;
2) Tiekėjas, vadovaudamasis pateiktais pirkimo dokumentais ir statybos aikštele, turi įvertinti visas išlaidas, susijusias su tinklų statyba, t. y.: įrenginių, medžiagų kainas įskaitant dangų atstatymo medžiagas, darbo užmokesčio išlaidas, mechanizmų eksploatacijos kainas, mokesčius ir t.t.
3) Kainos skaičiavimo lentelėje turi būti įvertinti visi reikalingi atlikti darbai: žemės darbai, vandens lygio pažeminimas, pagrindų įrengimas, tinklų klojimas, šulinių sumontavimas, prisijungimas prie veikiančių tinklų, tinklų išbandymas, gatvių atstatymas, teritorijos sutvarkymas ir kt. darbai.
________________________________ |  | ____________________________
(Tiekėjo arba jo įgalioto asmens pareigos) |  |  |  | (parašas)
A.V.